## Sheet1
监测日期：2024-02-04
序号 | 企业名称 | 监控点名称 | 烟气量(M3) | 烟气流量（M3/s） | 氮氧化物(mg/M3) |  | 二氧化硫(mg/M3) |  | 烟尘(mg/M3) |  | 生产状态
[5 empty] | 浓度 | 限值 | 浓度 | 限值 | 浓度 | 限值
1 | 惠州市光大水泥企业有限公司光华水泥厂 | A线窑尾 | 11490738 | 138.777 | 110.984 | 320 | 18.918 | 100 | 1.963 | 20 | 正常
1 | 惠州市光大水泥企业有限公司光华水泥厂 | B线窑尾 | 15165472 | 177.901 | 118.172 | 320 | 32.147 | 100 | 1.447 | 20 | 正常
1 | 惠州市光大水泥企业有限公司光华水泥厂 | A线窑头烟囱 | 7639399.5 | 88.419 | - | - | - | - | 8.1918 | 20 | 正常
1 | 惠州市光大水泥企业有限公司光华水泥厂 | B线窑头烟囱 | 7424565 | 85.932 | - | - | - | - | 2.0453 | 20 | 正常
2 | 广东展宏钢铁厂 | 电炉废气排放口 | 3228557 | 37.368 | - | - | - | - | 0.002 | 15 | 正常
3 | 惠州固力水泥集团有限公司博罗分公司 | 排放口（窑头） | 751762.5 | 8.701 | - | - | - | - | 0 | 20 | 停机
3 | 惠州固力水泥集团有限公司博罗分公司 | 总排放口（窑尾） | 1533022.875 | 17.867 | 11.111 | 320 | 10.579 | 100 | 46.894 | 20 | 停机
4 | 惠州东江威立雅环境服务有限公司 | 焚烧炉废气排放口 | 683008.312 | 7.905 | 97.081 | 300 | 5.544 | 100 | 2.025 | 30 | 正常
5 | 惠州福和纸业有限公司 | 锅炉废气排放口1# | 1644192 | 19.03 | 0.37 | 200 | 4 | 200 | 0.02 | 30 | 停机
5 | 惠州福和纸业有限公司 | 锅炉废气排放口2# | 0 | 0 | 0 | 150 | - | - | - | - | 停机
6 | 惠州市光大水泥企业有限公司 | A线旋窑窑尾处理后排口 | 12121100 | 147.483 | 184.3 | 320 | 12.793 | 100 | 4.224 | 20 | 正常
6 | 惠州市光大水泥企业有限公司 | B线旋窑窑尾处理后排口 | 13471464 | 155.92 | 163.508 | 320 | 15.999 | 100 | 0.801 | 20 | 正常
6 | 惠州市光大水泥企业有限公司 | A线窑头烟窗 | 9301509 | 107.656 | - | - | - | - | 7.8968 | 20 | 正常
6 | 惠州市光大水泥企业有限公司 | B线窑头烟窗 | 6992156 | 80.928 | - | - | - | - | 1.1154 | 20 | 正常
7 | 惠州广惠能源有限公司 | 焚烧炉烟气排放口3# | 2898328.75 | 33.816 | 74.256 | 200 | 9.997 | 50 | 5.59 | 10 | 正常
7 | 惠州广惠能源有限公司 | 焚烧炉烟气排放口2# | 2197015.25 | 25.643 | 80.718 | 200 | 6.377 | 50 | 5.489 | 10 | 正常
7 | 惠州广惠能源有限公司 | 焚烧炉烟气排放口1# | 2536912 | 29.589 | 83.692 | 200 | 4.11 | 50 | 5.405 | 10 | 正常
8 | 光大环保能源（博罗）有限公司 | 3# | 122153.4 | 1.41 | 163.978 | 200 | 0.862 | 35 | 358.127 | 10 | 停机
8 | 光大环保能源（博罗）有限公司 | 1# | 952647.13 | 11.03 | 103.026 | 200 | 6.941 | 35 | 3.808 | 10 | 正常
8 | 光大环保能源（博罗）有限公司 | 2# | 969417.5 | 11.22 | 111.253 | 200 | 8.704 | 35 | 1.595 | 10 | 正常
8 | 光大环保能源（博罗）有限公司 | 4# | 2597355.5 | 30.06 | 116.991 | 200 | 17.114 | 35 | 0.511 | 10 | 正常
9 | 光大环保能源（惠东）有限公司 | #3烟囱 | 1837516.625 | 21.268 | 162.99 | 200 | 15.906 | 50 | 3.221 | 10 | 正常
9 | 光大环保能源（惠东）有限公司 | #1烟囱 | 1240816.875 | 14.361 | 155.377 | 200 | 3.206 | 50 | 2.926 | 10 | 正常
9 | 光大环保能源（惠东）有限公司 | #2烟囱 | 1405976.875 | 16.273 | 150.991 | 200 | 13.195 | 50 | 3.679 | 10 | 正常
10 | 惠州市瑞能热力有限公司 | 锅炉烟窗 | 95040 | 1.1 | 0 | 200 | 0 | 35 | 0 | 10 | 停机
10 | 惠州市瑞能热力有限公司 | 锅炉废气排放口2# | 5184 | 0.06 | 17.21 | 150 | - | - | - | - | 停机
11 | 惠州深能源丰达电力有限公司 | 1号机废气排放口 | 0 | 0 | 0 | 50 | 0 | 35 | 0 | 5 | 正常
11 | 惠州深能源丰达电力有限公司 | 2号机废气排放口 | 0 | 0 | 0 | 50 | 0 | 35 | 0 | 5 | 正常
11 | 惠州深能源丰达电力有限公司 | 5号机组废气排放口 | 219089.921 | 2.586 | 72.697 | 50 | 0.839 | 35 | 54.454 | 5 | 正常
11 | 惠州深能源丰达电力有限公司 | 6号机组废气排放口 | 1588931.894 | 18.953 | 13.236 | 50 | 1.306 | 35 | 35.182 | 5 | 正常
11 | 惠州深能源丰达电力有限公司 | 1号启动锅炉废气排放口 | 11674.563 | 0.138 | 0 | 50 | 2.483 | 35 | 9.088 | 10 | 正常
11 | 惠州深能源丰达电力有限公司 | 2号启动锅炉废气排放口 | 0 | 0 | 39.453 | 50 | 3.477 | 35 | 48.155 | 10 | 正常
12 | 广东惠州天然气发电有限公司 | 2号发电机组烟囱 | 11076.48 | 461.52 | 1.29 | 50 | 0 | 35 | 0 | 5 | 正常
12 | 广东惠州天然气发电有限公司 | 1号发电机组烟囱 | 41723916.48 | 482.916 | 20.393 | 50 | 0 | 35 | 0 | 5 | 正常
12 | 广东惠州天然气发电有限公司 | 3号发电机组烟囱 | 7041.6 | 0.082 | 0.38 | 50 | 0 | 35 | 0 | 5 | 正常
12 | 广东惠州天然气发电有限公司 | 4号发电机组烟囱 | -226039.68 | -2.616 | 1.06 | 50 | 0 | 35 | 0 | 5 | 正常
12 | 广东惠州天然气发电有限公司 | 5号发电机组烟囱 | -577247.04 | -6.681 | 1.22 | 50 | 0 | 35 | 0 | 5 | 正常
12 | 广东惠州天然气发电有限公司 | 6号发电机组烟囱 | -166458.24 | -1.927 | 1.55 | 50 | 0 | 35 | 0 | 5 | 正常
13 | 惠州云海镁业有限公司 | 工业窑炉燃烧废气排放口 | 63936 | 0.74 | 42.02 | 120 | 2.16 | 850 | 0.51 | 100 | 正常
14 | 惠州塔牌水泥有限公司 | 二线窑尾 | 9921983 | 114.838 | 740.329 | 320 | 8.432 | 100 | 221.836 | 20 | 停机
14 | 惠州塔牌水泥有限公司 | 一线窑头 | 269266.844 | 3.116 | - | - | - | - | 0 | 20 | 停机
14 | 惠州塔牌水泥有限公司 | 一线窑尾 | 6736784.5 | 77.972 | 346.758 | 320 | 459.706 | 100 | 58.453 | 20 | 停机
14 | 惠州塔牌水泥有限公司 | 二线窑头 | 2863267.5 | 33.14 | - | - | - | - | 0 | 20 | 停机
15 | 南亚塑胶工业(惠州)有限公司 | 1#锅炉烟气排放口（A1） | 1208736 | 13.99 | 8.17 | 50 | 3.37 | 35 | 0.21 | 10 | 停机
15 | 南亚塑胶工业(惠州)有限公司 | 7#有机废气排放口（B7） | 465634.906 | 5.389 | - | - | - | - | 0 | 10 | 停机
15 | 南亚塑胶工业(惠州)有限公司 | 15#有机废气排放口（B15） | 4577.144 | 0.053 | - | - | - | - | 0 | 10 | 停机
15 | 南亚塑胶工业(惠州)有限公司 | 3#粉尘排放口（C3） | 0 | 0 | - | - | - | - | 0 | 10 | 停机
15 | 南亚塑胶工业(惠州)有限公司 | 2#锅炉烟气排放口（A2） | 273137.726 | 11380.739 | 36.38 | 150 | - | - | 0 | 20 | 停机
16 | 广东惠州平海发电厂有限公司 | 1号锅炉废气排放口 | 48227889.81 | 570.412 | 35.323 | 100 | 14.58 | 50 | 1.835 | 20 | 正常
16 | 广东惠州平海发电厂有限公司 | 2号锅炉废气排放口 | 386139.665 | 6.102 | 5.927 | 100 | 10.315 | 50 | 0 | 20 | 停机
17 | 旭硝子显示玻璃（惠州）有限公司 | 四期炉窑废气排放口 | 72.977 | 0.001 | 225.033 | 550 | 1.448 | 280 | 5.127 | 30 | 正常
17 | 旭硝子显示玻璃（惠州）有限公司 | 一期熔窑废气排放口 | 344285.344 | 3.985 | 252.253 | 550 | 7.128 | 400 | 7.604 | 30 | 正常
17 | 旭硝子显示玻璃（惠州）有限公司 | 三期熔窑废气排放口 | 557280 | 6.45 | 259.03 | 550 | 5.81 | 400 | 7.92 | 30 | 正常
17 | 旭硝子显示玻璃（惠州）有限公司 | 二期熔窑废气排放口 | - | - | 0 | 550 | 0 | 400 | 0 | 30 | 停机
18 | 中海油惠州石化有限公司 | 燃油燃气锅炉烟囱 | 848311 | 9.818 | 142.014 | 200 | 6.04 | 200 | 0.791 | 30 | 正常
18 | 中海油惠州石化有限公司 | 燃油燃气锅炉烟囱 2 | 818045.812 | 9.468 | 79.762 | 200 | 3.664 | 200 | 17.684 | 30 | 正常
18 | 中海油惠州石化有限公司 | 硫磺（1）排气筒 | 264643.781 | 3.063 | 20.908 | - | 12.455 | 100 | - | - | 正常
18 | 中海油惠州石化有限公司 | 蜡油加裂排气筒 | 1200922 | 13.9 | 52.797 | 100 | - | - | - | - | 正常
18 | 中海油惠州石化有限公司 | 煤柴油加裂排气筒 | 841490 | 9.74 | 32.24 | 100 | - | - | - | - | 正常
18 | 中海油惠州石化有限公司 | 制氢（1）排气筒 | 4027532.5 | 46.615 | 87.028 | 100 | - | - | - | - | 正常
18 | 中海油惠州石化有限公司 | 制氢（2）排气筒 | 3235894.75 | 37.452 | 79.854 | 100 | - | - | - | - | 正常
18 | 中海油惠州石化有限公司 | 重整（I）排气筒 | 3553464.5 | 41.128 | 59.958 | 100 | - | - | - | - | 正常
18 | 中海油惠州石化有限公司 | 芳烃联合（1）排气筒 | 6132499.5 | 70.978 | 54.663 | 100 | - | - | - | - | 正常
18 | 中海油惠州石化有限公司 | 芳烃联合（2）排气筒 | 1722483.625 | 19.936 | 31.542 | 100 | - | - | - | - | 正常
18 | 中海油惠州石化有限公司 | 芳烃联合2排气筒 | 1804130.25 | 20.881 | 38.312 | 100 | - | - | - | - | 正常
18 | 中海油惠州石化有限公司 | 焦化（1）排气筒 | 1509689 | 17.473 | 58.437 | 100 | - | - | - | - | 正常
18 | 中海油惠州石化有限公司 | 焦化（2）排气筒 | 1789571.5 | 20.713 | 60.019 | 100 | - | - | - | - | 正常
18 | 中海油惠州石化有限公司 | 催化裂化（1）排气筒 | 3162960 | 131789.875 | - | - | 0.837 | 50 | 2.876 | 30 | 正常
18 | 中海油惠州石化有限公司 | 煅烧焦烟囱 | - | - | - | - | - | - | 0 | 10 | 正常
18 | 中海油惠州石化有限公司 | 常减压（1）烟囱 | 3917614 | 45.343 | 41.673 | 100 | - | - | - | - | 正常
18 | 中海油惠州石化有限公司 | 3#燃油燃气锅炉烟道 | 2411390 | 27.91 | 45.195 | 100 | 11.44 | 50 | 0.239 | 20 | 正常
18 | 中海油惠州石化有限公司 | 航煤加氢129排气筒 | 408748.312 | 4.731 | 36.912 | 100 | - | - | - | - | 正常
18 | 中海油惠州石化有限公司 | 硫磺（II）134排气筒 | 2496110.25 | 28.89 | - | - | 23.164 | 100 | - | - | 正常
18 | 中海油惠州石化有限公司 | 催化裂化（II）123排气筒 | 17251060 | 199.665 | 34.615 | 100 | 3.315 | 50 | 4.886 | 30 | 正常
18 | 中海油惠州石化有限公司 | 渣油加氢133排气筒 | 481458.875 | 5.572 | 48.172 | 100 | - | - | - | - | 正常
18 | 中海油惠州石化有限公司 | 常减压（II）121排气筒 | 4931570 | 57.078 | 33.221 | 100 | - | - | - | - | 正常
18 | 中海油惠州石化有限公司 | 重装（II）127排气筒 | 3686390 | 42.666 | 54.51 | 100 | - | - | 3.043 | 20 | 正常
18 | 中海油惠州石化有限公司 | 煤制氢硫磺排气筒 | 1064190 | 12.317 | - | - | 1.135 | 100 | - | - | 正常
18 | 中海油惠州石化有限公司 | 煤制氢蒸汽过热炉排气筒 | - | - | 0 | 100 | - | - | - | - | 停机
18 | 中海油惠州石化有限公司 | 燃气轮机排气筒 | 3699599.75 | 42.819 | 21.588 | 50 | 1.916 | 35 | 2.624 | 5 | 正常
18 | 中海油惠州石化有限公司 | 高压加氢裂化装置（II）加热炉排气 | 1905851.625 | 22.058 | 48.072 | 100 | 0.846 | 50 | 1.405 | 20 | 正常
18 | 中海油惠州石化有限公司 | 丙烯酸及酯废水焚烧炉排气筒 | - | - | 0 | 300 | 0 | 100 | 0 | 30 | 停机
18 | 中海油惠州石化有限公司 | 重整（Ⅲ）排气筒 | 5992484.5 | 69.358 | 32.926 | 100 | 0.959 | 50 | 0.073 | 20 | 正常
18 | 中海油惠州石化有限公司 | 芳烃联合（Ⅱ）排气筒 | 10522796 | 121.792 | 49.619 | 100 | 1.261 | 50 | 0.038 | 20 | 正常
19 | 中海壳牌石油化工有限公司 | UT1装置燃油锅炉F-8105/06/07/08排气筒 | 9835776 | 113.84 | 79.31 | 200 | 41.09 | 200 | 6.41 | 30 | 正常
19 | 中海壳牌石油化工有限公司 | UT1装置固废焚烧炉F-9401排气筒 | 1809.44 | 0.02 | 0 | 300 | 0 | 100 | 0 | 30 | 正常
19 | 中海壳牌石油化工有限公司 | UT1装置污水处理场废气处理设施A-9230排气筒 | 838778.94 | 9.71 | - | - | - | - | - | - | 正常
19 | 中海壳牌石油化工有限公司 | UT1装置废液焚烧炉A-9301排气筒 | 3642304.25 | 42.16 | 93.23 | 300 | 2.24 | 200 | 2.32 | 30 | 正常
19 | 中海壳牌石油化工有限公司 | UT1装置燃气轮机GT-8161排气筒 | 10780031 | 124.76 | 64.89 | 120 | 4.26 | 100 | 2.07 | 10 | 正常
19 | 中海壳牌石油化工有限公司 | SMPO1装置热油炉F-5301A/B/C排气筒 | 7530528 | 87.16 | 63.63 | 100 | 0 | 50 | 3.66 | 20 | 正常
19 | 中海壳牌石油化工有限公司 | POD2装置废液焚烧炉A-2962排气筒 | 148408.56 | 1.72 | 78.11 | 300 | 0.09 | 100 | 1.13 | 30 | 正常
19 | 中海壳牌石油化工有限公司 | LOP1装置裂解炉F-1100排气筒 | 1329674 | 15.39 | 69.31 | 100 | - | - | - | - | 正常
20 | 光大环保能源（龙门）有限公司 | 一号废气排放口 | 1446702.25 | 16.75 | 153.162 | 200 | 46.527 | 50 | 5.672 | 10 | 正常
20 | 光大环保能源（龙门）有限公司 | 二号废气排放口 | 1370194 | 15.86 | 163.845 | 200 | 47.479 | 50 | 4.857 | 10 | 正常
21 | 惠州绿色动力再生能源有限公司 | 焚烧废气排放口3# | 3940396.25 | 45.61 | 76.727 | 80 | 12.771 | 30 | 0.944 | 8 | 正常
21 | 惠州绿色动力再生能源有限公司 | 焚烧废气排放口4# | 3406380.5 | 39.43 | 77.589 | 80 | 17.539 | 30 | 1.504 | 8 | 正常
21 | 惠州绿色动力再生能源有限公司 | 焚烧废气排放口1# | 1288.56 | 0.01 | 32.82 | 80 | 17.48 | 30 | 937.7 | 8 | 正常
21 | 惠州绿色动力再生能源有限公司 | 焚烧废气排放口2# | 0 | 0 | 491.793 | 80 | 7.853 | 30 | 28.665 | 8 | 正常
22 | 三菱化学化工原料（惠州）有限公司 | 废气排放口 | 3408716.75 | 39.453 | 13.474 | 100 | 0.082 | 50 | 3.045 | 20 | 正常
23 | 惠州李长荣橡胶有限公司 | RCO1# | - | - | 0 | 100 | - | - | - | - | 停机
23 | 惠州李长荣橡胶有限公司 | RCO2# | - | - | 0 | 100 | - | - | - | - | 停机
23 | 惠州李长荣橡胶有限公司 | RTO | 3132124.25 | 36.848 | 6.6631 | 100 | 0.8069 | 50 | 8.6109 | 20 | 正常
23 | 惠州李长荣橡胶有限公司 | RCO3# | - | - | 0 | 100 | 0 | 50 | 0 | 20 | 停机
24 | 惠州绿色动力环保有限公司 | 焚烧废气排放口#1 | 1770258.5 | 20.489 | 76.016 | 250 | 15.979 | 80 | 1.434 | 10 | 正常
24 | 惠州绿色动力环保有限公司 | 焚烧废气排放口#2 | 1922299.625 | 22.249 | 74.322 | 250 | 21.19 | 80 | 2.564 | 10 | 正常
24 | 惠州绿色动力环保有限公司 | 焚烧废气排放口#3 | 2492542.5 | 28.849 | 11.59 | 250 | 0 | 80 | 265 | 10 | 正常
25 | 国能（惠州）热电有限责任公司 | 综合监控点 | 42974948 | 497.395 | 39.346 | 100 | 26.212 | 50 | 2.446 | 20 | 正常
26 | 华润水泥（惠州）有限公司 | 总排放口 | 7611782.5 | 88.099 | 275.67 | 320 | 5.2 | 100 | 4.06 | 20 | 正常
26 | 华润水泥（惠州）有限公司 | 窑头 | 3345314.5 | 38.719 | - | - | - | - | 7.531 | 20 | 正常