## Sheet1
监测日期：2024-02-05
序号 | 企业名称 | 监控点名称 | 烟气量(M3) | 烟气流量（M3/s） | 氮氧化物(mg/M3) |  | 二氧化硫(mg/M3) |  | 烟尘(mg/M3) |  | 生产状态
[5 empty] | 浓度 | 限值 | 浓度 | 限值 | 浓度 | 限值
1 | 惠州市光大水泥企业有限公司光华水泥厂 | A线窑尾 | 12403498 | 153.134 | 111.316 | 320 | 22.927 | 100 | 4.549 | 20 | 正常
1 | 惠州市光大水泥企业有限公司光华水泥厂 | B线窑尾 | 14083542 | 168.839 | 116.014 | 320 | 15.088 | 100 | 2.84 | 20 | 正常
1 | 惠州市光大水泥企业有限公司光华水泥厂 | A线窑头烟囱 | 6747008 | 78.09 | - | - | - | - | 8.5832 | 20 | 正常
1 | 惠州市光大水泥企业有限公司光华水泥厂 | B线窑头烟囱 | 7214957.5 | 83.506 | - | - | - | - | 2.0326 | 20 | 正常
2 | 广东展宏钢铁厂 | 电炉废气排放口 | 3247204.25 | 37.583 | - | - | - | - | 0.002 | 15 | 正常
3 | 惠州固力水泥集团有限公司博罗分公司 | 排放口（窑头） | 1223541 | 14.161 | - | - | - | - | 0 | 20 | 停机
3 | 惠州固力水泥集团有限公司博罗分公司 | 总排放口（窑尾） | 1593791.625 | 18.577 | 7.213 | 320 | 12.13 | 100 | 58.457 | 20 | 停机
4 | 惠州东江威立雅环境服务有限公司 | 焚烧炉废气排放口 | 711571 | 8.236 | 98.668 | 300 | 4.887 | 100 | 1.969 | 30 | 正常
5 | 惠州福和纸业有限公司 | 锅炉废气排放口1# | 2092608 | 24.22 | 0.54 | 200 | 3.75 | 200 | 0 | 30 | 停机
5 | 惠州福和纸业有限公司 | 锅炉废气排放口2# | 0 | 0 | 0 | 150 | - | - | - | - | 正常
6 | 惠州市光大水泥企业有限公司 | A线旋窑窑尾处理后排口 | 13045700 | 153.049 | 192.536 | 320 | 21.035 | 100 | 3.806 | 20 | 正常
6 | 惠州市光大水泥企业有限公司 | B线旋窑窑尾处理后排口 | 13578867 | 157.163 | 159.171 | 320 | 15.758 | 100 | 1.086 | 20 | 正常
6 | 惠州市光大水泥企业有限公司 | A线窑头烟窗 | 9458186 | 109.47 | - | - | - | - | 8.906 | 20 | 正常
6 | 惠州市光大水泥企业有限公司 | B线窑头烟窗 | 7553984 | 87.43 | - | - | - | - | 1.0987 | 20 | 正常
7 | 惠州广惠能源有限公司 | 焚烧炉烟气排放口3# | 2926965.5 | 34.588 | 86.904 | 200 | 9.063 | 50 | 5.659 | 10 | 正常
7 | 惠州广惠能源有限公司 | 焚烧炉烟气排放口2# | 2100826 | 25.079 | 75.972 | 200 | 6.227 | 50 | 5.118 | 10 | 正常
7 | 惠州广惠能源有限公司 | 焚烧炉烟气排放口1# | 2475192.5 | 29.2 | 89.038 | 200 | 4.151 | 50 | 5.007 | 10 | 正常
8 | 光大环保能源（博罗）有限公司 | 3# | 491175.75 | 5.69 | 286.411 | 200 | 74.819 | 35 | 239.788 | 10 | 停机
8 | 光大环保能源（博罗）有限公司 | 1# | 930257.38 | 10.77 | 109.39 | 200 | 5.909 | 35 | 3.757 | 10 | 正常
8 | 光大环保能源（博罗）有限公司 | 2# | 963669.63 | 11.15 | 113.876 | 200 | 6.918 | 35 | 1.675 | 10 | 正常
8 | 光大环保能源（博罗）有限公司 | 4# | 2696515.75 | 31.21 | 114.943 | 200 | 13.954 | 35 | 0.56 | 10 | 正常
9 | 光大环保能源（惠东）有限公司 | #3烟囱 | 1856477.5 | 21.487 | 156.112 | 200 | 10.203 | 50 | 3.244 | 10 | 正常
9 | 光大环保能源（惠东）有限公司 | #1烟囱 | 1223310.625 | 14.159 | 138.696 | 200 | 3.664 | 50 | 2.836 | 10 | 正常
9 | 光大环保能源（惠东）有限公司 | #2烟囱 | 1404565.25 | 16.256 | 142.064 | 200 | 12.002 | 50 | 3.372 | 10 | 正常
10 | 惠州市瑞能热力有限公司 | 锅炉烟窗 | 95040 | 1.1 | 0 | 200 | 0 | 35 | 0 | 10 | 停机
10 | 惠州市瑞能热力有限公司 | 锅炉废气排放口2# | 26784 | 0.31 | 18.98 | 150 | - | - | - | - | 停机
11 | 惠州深能源丰达电力有限公司 | 1号机废气排放口 | 0 | 0 | 0 | 50 | 0 | 35 | 0 | 5 | 正常
11 | 惠州深能源丰达电力有限公司 | 2号机废气排放口 | 0 | 0 | 0 | 50 | 0 | 35 | 0 | 5 | 正常
11 | 惠州深能源丰达电力有限公司 | 5号机组废气排放口 | 124295.079 | 1.469 | 27.721 | 50 | 0.641 | 35 | 48.507 | 5 | 正常
11 | 惠州深能源丰达电力有限公司 | 6号机组废气排放口 | 1527600.137 | 18.215 | 9.907 | 50 | 2.185 | 35 | 38.384 | 5 | 正常
11 | 惠州深能源丰达电力有限公司 | 1号启动锅炉废气排放口 | 11487.372 | 0.136 | 0 | 50 | 3.765 | 35 | 7.766 | 10 | 正常
11 | 惠州深能源丰达电力有限公司 | 2号启动锅炉废气排放口 | 0 | 0 | 52.899 | 50 | 25.376 | 35 | 58.293 | 10 | 正常
12 | 广东惠州天然气发电有限公司 | 2号发电机组烟囱 | 170614.08 | 7108.92 | 1.062 | 50 | 0 | 35 | 0 | 5 | 正常
12 | 广东惠州天然气发电有限公司 | 1号发电机组烟囱 | 40138908.48 | 464.571 | 20.062 | 50 | 0 | 35 | 0 | 5 | 正常
12 | 广东惠州天然气发电有限公司 | 3号发电机组烟囱 | 115421.76 | 1.336 | 0.55 | 50 | 0 | 35 | 0 | 5 | 正常
12 | 广东惠州天然气发电有限公司 | 4号发电机组烟囱 | -164877.12 | -1.908 | 0.9 | 50 | 0 | 35 | 0 | 5 | 正常
12 | 广东惠州天然气发电有限公司 | 5号发电机组烟囱 | -359579.52 | -4.162 | 1.14 | 50 | 0 | 35 | 0 | 5 | 正常
12 | 广东惠州天然气发电有限公司 | 6号发电机组烟囱 | -62812.8 | -0.727 | 1.34 | 50 | 0 | 35 | 0 | 5 | 正常
13 | 惠州云海镁业有限公司 | 工业窑炉燃烧废气排放口 | 76896 | 0.89 | 42.91 | 120 | 4.69 | 850 | 0.51 | 100 | 正常
14 | 惠州塔牌水泥有限公司 | 二线窑尾 | 6565577.5 | 75.99 | 9.109 | 320 | 6.501 | 100 | 1.922 | 20 | 停机
14 | 惠州塔牌水泥有限公司 | 一线窑头 | 0 | 0 | - | - | - | - | 0 | 20 | 停机
14 | 惠州塔牌水泥有限公司 | 一线窑尾 | 2777362.5 | 32.146 | 500.639 | 320 | 508.933 | 100 | 74.628 | 20 | 停机
14 | 惠州塔牌水泥有限公司 | 二线窑头 | 2641720 | 30.576 | - | - | - | - | 0 | 20 | 停机
15 | 南亚塑胶工业(惠州)有限公司 | 1#锅炉烟气排放口（A1） | 1340064 | 15.51 | 8.03 | 50 | 1.52 | 35 | 0.24 | 10 | 停机
15 | 南亚塑胶工业(惠州)有限公司 | 7#有机废气排放口（B7） | 358310.75 | 4.147 | - | - | - | - | 0 | 10 | 停机
15 | 南亚塑胶工业(惠州)有限公司 | 15#有机废气排放口（B15） | 8197.483 | 0.095 | - | - | - | - | 0 | 10 | 停机
15 | 南亚塑胶工业(惠州)有限公司 | 3#粉尘排放口（C3） | 0 | 0 | - | - | - | - | 0 | 10 | 停机
15 | 南亚塑胶工业(惠州)有限公司 | 2#锅炉烟气排放口（A2） | 278460.838 | 11602.535 | 34.28 | 150 | - | - | 0 | 20 | 停机
16 | 广东惠州平海发电厂有限公司 | 1号锅炉废气排放口 | 43122174.69 | 509.472 | 34.475 | 100 | 18.384 | 50 | 1.144 | 20 | 正常
16 | 广东惠州平海发电厂有限公司 | 2号锅炉废气排放口 | 482647.972 | 6.198 | 12.816 | 100 | 13.249 | 50 | 0 | 20 | 停机
17 | 旭硝子显示玻璃（惠州）有限公司 | 四期炉窑废气排放口 | 167.408 | 0.002 | 229.181 | 550 | 1.514 | 280 | 6.702 | 30 | 正常
17 | 旭硝子显示玻璃（惠州）有限公司 | 一期熔窑废气排放口 | 345301.688 | 3.996 | 298.105 | 550 | 7.016 | 400 | 7.441 | 30 | 正常
17 | 旭硝子显示玻璃（惠州）有限公司 | 三期熔窑废气排放口 | 580608 | 6.72 | 257.96 | 550 | 6.02 | 400 | 7.93 | 30 | 正常
17 | 旭硝子显示玻璃（惠州）有限公司 | 二期熔窑废气排放口 | - | - | 0 | 550 | 0 | 400 | 0 | 30 | 停机
18 | 中海油惠州石化有限公司 | 燃油燃气锅炉烟囱 | 876541 | 10.145 | 149.871 | 200 | 6.776 | 200 | 0.742 | 30 | 正常
18 | 中海油惠州石化有限公司 | 燃油燃气锅炉烟囱 2 | 804683 | 9.314 | 65.41 | 200 | 7.352 | 200 | 4.456 | 30 | 正常
18 | 中海油惠州石化有限公司 | 硫磺（1）排气筒 | 268763.688 | 3.157 | 21.677 | - | 15.552 | 100 | - | - | 正常
18 | 中海油惠州石化有限公司 | 蜡油加裂排气筒 | 1201320.75 | 13.904 | 52.97 | 100 | - | - | - | - | 正常
18 | 中海油惠州石化有限公司 | 煤柴油加裂排气筒 | 849239.375 | 9.829 | 32.598 | 100 | - | - | - | - | 正常
18 | 中海油惠州石化有限公司 | 制氢（1）排气筒 | 4030027.5 | 46.644 | 88.484 | 100 | - | - | - | - | 正常
18 | 中海油惠州石化有限公司 | 制氢（2）排气筒 | 3206685 | 37.114 | 84.674 | 100 | - | - | - | - | 正常
18 | 中海油惠州石化有限公司 | 重整（I）排气筒 | 3392706.75 | 39.267 | 53.886 | 100 | - | - | - | - | 正常
18 | 中海油惠州石化有限公司 | 芳烃联合（1）排气筒 | 6056634 | 70.1 | 55.974 | 100 | - | - | - | - | 正常
18 | 中海油惠州石化有限公司 | 芳烃联合（2）排气筒 | 1736974.25 | 20.104 | 32.172 | 100 | - | - | - | - | 正常
18 | 中海油惠州石化有限公司 | 芳烃联合2排气筒 | 1766246.75 | 20.443 | 37.706 | 100 | - | - | - | - | 正常
18 | 中海油惠州石化有限公司 | 焦化（1）排气筒 | 1508236.75 | 17.456 | 60.139 | 100 | - | - | - | - | 正常
18 | 中海油惠州石化有限公司 | 焦化（2）排气筒 | 1788289.875 | 20.698 | 61.284 | 100 | - | - | - | - | 正常
18 | 中海油惠州石化有限公司 | 催化裂化（1）排气筒 | 2911880 | 132358.328 | - | - | 0.857 | 50 | 3.245 | 30 | 正常
18 | 中海油惠州石化有限公司 | 煅烧焦烟囱 | - | - | - | - | - | - | 0 | 10 | 正常
18 | 中海油惠州石化有限公司 | 常减压（1）烟囱 | 3948362.5 | 47.686 | 42.204 | 100 | - | - | - | - | 正常
18 | 中海油惠州石化有限公司 | 3#燃油燃气锅炉烟道 | 2633840 | 30.485 | 45.232 | 100 | 13.613 | 50 | 0.236 | 20 | 正常
18 | 中海油惠州石化有限公司 | 航煤加氢129排气筒 | 404092.219 | 4.677 | 37.091 | 100 | - | - | - | - | 正常
18 | 中海油惠州石化有限公司 | 硫磺（II）134排气筒 | 2480966 | 28.715 | - | - | 22.191 | 100 | - | - | 正常
18 | 中海油惠州石化有限公司 | 催化裂化（II）123排气筒 | 17156232 | 198.568 | 37.146 | 100 | 2.794 | 50 | 4.737 | 30 | 正常
18 | 中海油惠州石化有限公司 | 渣油加氢133排气筒 | 475410.531 | 5.502 | 49.38 | 100 | - | - | - | - | 正常
18 | 中海油惠州石化有限公司 | 常减压（II）121排气筒 | 4998990 | 57.859 | 34.595 | 100 | - | - | - | - | 正常
18 | 中海油惠州石化有限公司 | 重装（II）127排气筒 | 3767920 | 43.61 | 56.332 | 100 | - | - | 3.066 | 20 | 正常
18 | 中海油惠州石化有限公司 | 煤制氢硫磺排气筒 | 1063070 | 12.304 | - | - | 1.142 | 100 | - | - | 正常
18 | 中海油惠州石化有限公司 | 煤制氢蒸汽过热炉排气筒 | - | - | 0 | 100 | - | - | - | - | 停机
18 | 中海油惠州石化有限公司 | 燃气轮机排气筒 | 3713425 | 42.98 | 22.016 | 50 | 1.899 | 35 | 2.64 | 5 | 正常
18 | 中海油惠州石化有限公司 | 高压加氢裂化装置（II）加热炉排气 | 1937175.875 | 22.421 | 49.008 | 100 | 0.879 | 50 | 1.396 | 20 | 正常
18 | 中海油惠州石化有限公司 | 丙烯酸及酯废水焚烧炉排气筒 | 66455.476 | 2.117 | 0.113 | 300 | 0.972 | 100 | 25.986 | 30 | 停机
18 | 中海油惠州石化有限公司 | 重整（Ⅲ）排气筒 | 5964667.5 | 69.036 | 33.796 | 100 | 0.972 | 50 | 0.076 | 20 | 正常
18 | 中海油惠州石化有限公司 | 芳烃联合（Ⅱ）排气筒 | 10681873 | 123.633 | 51.741 | 100 | 1.319 | 50 | 0.04 | 20 | 正常
19 | 中海壳牌石油化工有限公司 | UT1装置燃油锅炉F-8105/06/07/08排气筒 | 9729504 | 112.61 | 77.77 | 200 | 35.54 | 200 | 9.78 | 30 | 正常
19 | 中海壳牌石油化工有限公司 | UT1装置固废焚烧炉F-9401排气筒 | 1755.09 | 0.02 | 0 | 300 | 0 | 100 | 0 | 30 | 正常
19 | 中海壳牌石油化工有限公司 | UT1装置污水处理场废气处理设施A-9230排气筒 | 747121.5 | 8.65 | - | - | - | - | - | - | 正常
19 | 中海壳牌石油化工有限公司 | UT1装置废液焚烧炉A-9301排气筒 | 3625678.5 | 41.96 | 90.06 | 300 | 2.01 | 200 | 2.28 | 30 | 正常
19 | 中海壳牌石油化工有限公司 | UT1装置燃气轮机GT-8161排气筒 | 10805836 | 125.06 | 66.16 | 120 | 4.43 | 100 | 1.99 | 10 | 正常
19 | 中海壳牌石油化工有限公司 | SMPO1装置热油炉F-5301A/B/C排气筒 | 7191314.5 | 83.17 | 67.16 | 100 | 0 | 50 | 3.45 | 20 | 正常
19 | 中海壳牌石油化工有限公司 | POD2装置废液焚烧炉A-2962排气筒 | 152515.88 | 1.77 | 116.25 | 300 | 0.14 | 100 | 1.14 | 30 | 正常
19 | 中海壳牌石油化工有限公司 | LOP1装置裂解炉F-1100排气筒 | 1325875.38 | 15.35 | 71.61 | 100 | - | - | - | - | 正常
20 | 光大环保能源（龙门）有限公司 | 一号废气排放口 | 1443128.5 | 16.7 | 142.728 | 200 | 46.472 | 50 | 5.152 | 10 | 正常
20 | 光大环保能源（龙门）有限公司 | 二号废气排放口 | 1341698.63 | 15.53 | 147.068 | 200 | 46.92 | 50 | 4.475 | 10 | 正常
21 | 惠州绿色动力再生能源有限公司 | 焚烧废气排放口3# | 4006574.25 | 46.37 | 76.389 | 80 | 15.932 | 30 | 0.917 | 8 | 正常
21 | 惠州绿色动力再生能源有限公司 | 焚烧废气排放口4# | 3502189.75 | 40.53 | 76.721 | 80 | 22.086 | 30 | 1.552 | 8 | 正常
21 | 惠州绿色动力再生能源有限公司 | 焚烧废气排放口1# | 1205.58 | 0.01 | 0 | 80 | 0 | 30 | 0 | 8 | 正常
21 | 惠州绿色动力再生能源有限公司 | 焚烧废气排放口2# | 237139.3 | 2.74 | 337.044 | 80 | 0.856 | 30 | 17.374 | 8 | 正常
22 | 三菱化学化工原料（惠州）有限公司 | 废气排放口 | 3392928.25 | 39.27 | 8.915 | 100 | 0.005 | 50 | 2.765 | 20 | 正常
23 | 惠州李长荣橡胶有限公司 | RCO1# | - | - | 0 | 100 | - | - | - | - | 停机
23 | 惠州李长荣橡胶有限公司 | RCO2# | - | - | 0 | 100 | - | - | - | - | 停机
23 | 惠州李长荣橡胶有限公司 | RTO | 2733425.75 | 32.328 | 25.0122 | 100 | 2.4403 | 50 | 7.2404 | 20 | 正常
23 | 惠州李长荣橡胶有限公司 | RCO3# | - | - | 0 | 100 | 0 | 50 | 0 | 20 | 停机
24 | 惠州绿色动力环保有限公司 | 焚烧废气排放口#1 | 1759039.625 | 20.359 | 73.927 | 250 | 14.031 | 80 | 1.401 | 10 | 正常
24 | 惠州绿色动力环保有限公司 | 焚烧废气排放口#2 | 1908489.875 | 22.089 | 72.057 | 250 | 17.356 | 80 | 2.635 | 10 | 正常
24 | 惠州绿色动力环保有限公司 | 焚烧废气排放口#3 | 2504460.25 | 28.987 | 82.842 | 250 | 0 | 80 | 212.176 | 10 | 正常
25 | 国能（惠州）热电有限责任公司 | 综合监控点 | 40666008 | 470.671 | 35.341 | 100 | 24.962 | 50 | 2.286 | 20 | 正常
26 | 华润水泥（惠州）有限公司 | 总排放口 | 7973080.5 | 92.281 | 253.46 | 320 | 13.36 | 100 | 4.32 | 20 | 正常
26 | 华润水泥（惠州）有限公司 | 窑头 | 3180516.75 | 36.812 | - | - | 13.36 | - | 6.739 | 20 | 正常