## Sheet1
监测日期：2024-02-06
序号 | 企业名称 | 监控点名称 | 烟气量(M3) | 烟气流量（M3/s） | 氮氧化物(mg/M3) |  | 二氧化硫(mg/M3) |  | 烟尘(mg/M3) |  | 生产状态
[5 empty] | 浓度 | 限值 | 浓度 | 限值 | 浓度 | 限值
1 | 惠州市光大水泥企业有限公司光华水泥厂 | A线窑尾 | 12269827 | 143.91 | 106.329 | 320 | 14.911 | 100 | 3.219 | 20 | 正常
1 | 惠州市光大水泥企业有限公司光华水泥厂 | B线窑尾 | 14204407 | 176.392 | 115.558 | 320 | 20.97 | 100 | 1.548 | 20 | 正常
1 | 惠州市光大水泥企业有限公司光华水泥厂 | A线窑头烟囱 | 6730659 | 77.901 | - | - | - | - | 8.8742 | 20 | 正常
1 | 惠州市光大水泥企业有限公司光华水泥厂 | B线窑头烟囱 | 7866132 | 91.043 | - | - | - | - | 2.0315 | 20 | 正常
2 | 广东展宏钢铁厂 | 电炉废气排放口 | 3385185.5 | 39.18 | - | - | - | - | 0.002 | 15 | 正常
3 | 惠州固力水泥集团有限公司博罗分公司 | 排放口（窑头） | 1902003.5 | 22.014 | - | - | - | - | 0 | 20 | 停机
3 | 惠州固力水泥集团有限公司博罗分公司 | 总排放口（窑尾） | 1584069.375 | 18.334 | 7.429 | 320 | 12.135 | 100 | 57.017 | 20 | 停机
4 | 惠州东江威立雅环境服务有限公司 | 焚烧炉废气排放口 | 699964.375 | 8.101 | 85.964 | 300 | 7.995 | 100 | 2.072 | 30 | 正常
5 | 惠州福和纸业有限公司 | 锅炉废气排放口1# | 2521152 | 29.18 | 0.55 | 200 | 3.4 | 200 | 0.01 | 30 | 停机
5 | 惠州福和纸业有限公司 | 锅炉废气排放口2# | 0 | 0 | 0 | 150 | - | - | - | - | 正常
6 | 惠州市光大水泥企业有限公司 | A线旋窑窑尾处理后排口 | 13020008 | 152.77 | 185.355 | 320 | 22.942 | 100 | 5.49 | 20 | 正常
6 | 惠州市光大水泥企业有限公司 | B线旋窑窑尾处理后排口 | 13494176 | 157.259 | 169.06 | 320 | 16.948 | 100 | 0.917 | 20 | 正常
6 | 惠州市光大水泥企业有限公司 | A线窑头烟窗 | 9363751 | 108.377 | - | - | - | - | 8.5213 | 20 | 正常
6 | 惠州市光大水泥企业有限公司 | B线窑头烟窗 | 6875085.5 | 79.573 | - | - | - | - | 1.1025 | 20 | 正常
7 | 惠州广惠能源有限公司 | 焚烧炉烟气排放口3# | 2927826.5 | 34.172 | 86.841 | 200 | 8.793 | 50 | 5.767 | 10 | 正常
7 | 惠州广惠能源有限公司 | 焚烧炉烟气排放口2# | 2181966 | 25.528 | 83.247 | 200 | 7.492 | 50 | 5.208 | 10 | 正常
7 | 惠州广惠能源有限公司 | 焚烧炉烟气排放口1# | 2430535 | 28.337 | 87.258 | 200 | 2.834 | 50 | 4.869 | 10 | 正常
8 | 光大环保能源（博罗）有限公司 | 3# | 470233.5 | 5.44 | 93.129 | 200 | 1.596 | 35 | 244.329 | 10 | 停机
8 | 光大环保能源（博罗）有限公司 | 1# | 925227.19 | 10.71 | 106.901 | 200 | 9.252 | 35 | 3.834 | 10 | 正常
8 | 光大环保能源（博罗）有限公司 | 2# | 994898.25 | 11.51 | 116.627 | 200 | 11.699 | 35 | 1.574 | 10 | 正常
8 | 光大环保能源（博罗）有限公司 | 4# | 2736925.25 | 31.68 | 116.37 | 200 | 16.473 | 35 | 0.545 | 10 | 正常
9 | 光大环保能源（惠东）有限公司 | #3烟囱 | 1870652.5 | 21.651 | 152.229 | 200 | 12.174 | 50 | 3.196 | 10 | 正常
9 | 光大环保能源（惠东）有限公司 | #1烟囱 | 1281543.625 | 14.833 | 146.181 | 200 | 4.592 | 50 | 2.905 | 10 | 正常
9 | 光大环保能源（惠东）有限公司 | #2烟囱 | 1453980.375 | 16.828 | 149.897 | 200 | 12.974 | 50 | 3.351 | 10 | 正常
10 | 惠州市瑞能热力有限公司 | 锅炉烟窗 | 95040 | 1.1 | 0 | 200 | 0 | 35 | 0 | 10 | 停机
10 | 惠州市瑞能热力有限公司 | 锅炉废气排放口2# | 25056 | 0.29 | 17.66 | 150 | - | - | - | - | 停机
11 | 惠州深能源丰达电力有限公司 | 1号机废气排放口 | 0 | 0 | 0 | 50 | 0 | 35 | 0 | 5 | 正常
11 | 惠州深能源丰达电力有限公司 | 2号机废气排放口 | 0 | 0 | 0 | 50 | 0 | 35 | 0 | 5 | 正常
11 | 惠州深能源丰达电力有限公司 | 5号机组废气排放口 | 165063.956 | 1.939 | 37.049 | 50 | 2.453 | 35 | 49.842 | 5 | 正常
11 | 惠州深能源丰达电力有限公司 | 6号机组废气排放口 | 1468979.989 | 17.532 | 20.794 | 50 | 1.44 | 35 | 32.92 | 5 | 正常
11 | 惠州深能源丰达电力有限公司 | 1号启动锅炉废气排放口 | 11590.194 | 0.137 | 0 | 50 | 4.783 | 35 | 7.427 | 10 | 正常
11 | 惠州深能源丰达电力有限公司 | 2号启动锅炉废气排放口 | 0 | 0 | 38.306 | 50 | 11.698 | 35 | 46.719 | 10 | 正常
12 | 广东惠州天然气发电有限公司 | 2号发电机组烟囱 | 0 | 0 | 2.006 | 50 | 0 | 35 | 0 | 5 | 正常
12 | 广东惠州天然气发电有限公司 | 1号发电机组烟囱 | 0 | 0 | 1.379 | 50 | 0 | 35 | 0 | 5 | 正常
12 | 广东惠州天然气发电有限公司 | 3号发电机组烟囱 | 0 | 0 | 0.94 | 50 | 0 | 35 | 0 | 5 | 正常
12 | 广东惠州天然气发电有限公司 | 4号发电机组烟囱 | -222186.24 | -2.572 | 0.92 | 50 | 0 | 35 | 0 | 5 | 正常
12 | 广东惠州天然气发电有限公司 | 5号发电机组烟囱 | 9832907.52 | 113.807 | 13.34 | 50 | 0 | 35 | 0 | 5 | 正常
12 | 广东惠州天然气发电有限公司 | 6号发电机组烟囱 | -167624.64 | -1.94 | 1 | 50 | 0 | 35 | 0 | 5 | 正常
13 | 惠州云海镁业有限公司 | 工业窑炉燃烧废气排放口 | 10368 | 0.12 | 0 | 120 | 0 | 850 | 0 | 100 | 停机
14 | 惠州塔牌水泥有限公司 | 二线窑尾 | 418742.812 | 4.847 | 9.312 | 320 | 7.196 | 100 | 1.632 | 20 | 停机
14 | 惠州塔牌水泥有限公司 | 一线窑头 | 0 | 0 | - | - | - | - | 0 | 20 | 停机
14 | 惠州塔牌水泥有限公司 | 一线窑尾 | 207.634 | 0.002 | 365.323 | 320 | 478.555 | 100 | 9.901 | 20 | 停机
14 | 惠州塔牌水泥有限公司 | 二线窑头 | 2541271.75 | 29.413 | - | - | - | - | 0 | 20 | 停机
15 | 南亚塑胶工业(惠州)有限公司 | 1#锅炉烟气排放口（A1） | 1369440 | 15.85 | 9.01 | 50 | 1.84 | 35 | 0.54 | 10 | 停机
15 | 南亚塑胶工业(惠州)有限公司 | 3#有机废气排放口（B3) | - | - | - | - | - | - | 0 | 120 | 正常
16 | 广东惠州平海发电厂有限公司 | 1号锅炉废气排放口 | 51777610.486 | 612.421 | 37.384 | 100 | 21.575 | 50 | 2.263 | 20 | 正常
16 | 广东惠州平海发电厂有限公司 | 2号锅炉废气排放口 | 479881.343 | 5.665 | 73.618 | 100 | 40.091 | 50 | 0 | 20 | 停机
17 | 旭硝子显示玻璃（惠州）有限公司 | 四期炉窑废气排放口 | 87.608 | 0.001 | 185.651 | 550 | 1.291 | 280 | 7.622 | 30 | 正常
17 | 旭硝子显示玻璃（惠州）有限公司 | 一期熔窑废气排放口 | 344597.375 | 3.988 | 281.443 | 550 | 7.088 | 400 | 7.455 | 30 | 正常
17 | 旭硝子显示玻璃（惠州）有限公司 | 三期熔窑废气排放口 | 581472 | 6.73 | 257.09 | 550 | 6.06 | 400 | 8.34 | 30 | 正常
17 | 旭硝子显示玻璃（惠州）有限公司 | 二期熔窑废气排放口 | - | - | 0 | 550 | 0 | 400 | 0 | 30 | 停机
18 | 中海油惠州石化有限公司 | 燃油燃气锅炉烟囱 | 830739 | 9.615 | 130.231 | 200 | 6.274 | 200 | 0.689 | 30 | 正常
18 | 中海油惠州石化有限公司 | 燃油燃气锅炉烟囱 2 | 844524.625 | 9.775 | 63.187 | 200 | 7.069 | 200 | 3.627 | 30 | 正常
18 | 中海油惠州石化有限公司 | 硫磺（1）排气筒 | 271785.062 | 3.177 | 21.82 | - | 13.771 | 100 | - | - | 正常
18 | 中海油惠州石化有限公司 | 蜡油加裂排气筒 | 1209293.375 | 14.194 | 55.573 | 100 | - | - | - | - | 正常
18 | 中海油惠州石化有限公司 | 煤柴油加裂排气筒 | 811300.688 | 9.798 | 32.79 | 100 | - | - | - | - | 正常
18 | 中海油惠州石化有限公司 | 制氢（1）排气筒 | 3824786 | 46.193 | 87.017 | 100 | - | - | - | - | 正常
18 | 中海油惠州石化有限公司 | 制氢（2）排气筒 | 3227992.5 | 37.361 | 87.733 | 100 | - | - | - | - | 正常
18 | 中海油惠州石化有限公司 | 重整（I）排气筒 | 3389712.25 | 39.233 | 52.636 | 100 | - | - | - | - | 正常
18 | 中海油惠州石化有限公司 | 芳烃联合（1）排气筒 | 6080376 | 70.375 | 56.317 | 100 | - | - | - | - | 正常
18 | 中海油惠州石化有限公司 | 芳烃联合（2）排气筒 | 1756195.125 | 20.326 | 32.488 | 100 | - | - | - | - | 正常
18 | 中海油惠州石化有限公司 | 芳烃联合2排气筒 | 1754955.25 | 20.312 | 38.81 | 100 | - | - | - | - | 正常
18 | 中海油惠州石化有限公司 | 焦化（1）排气筒 | 1510999 | 17.488 | 60.469 | 100 | - | - | - | - | 正常
18 | 中海油惠州石化有限公司 | 焦化（2）排气筒 | 1793141.375 | 20.754 | 62.256 | 100 | - | - | - | - | 正常
18 | 中海油惠州石化有限公司 | 催化裂化（1）排气筒 | 3162420 | 131767.562 | - | - | 0.853 | 50 | 2.945 | 30 | 正常
18 | 中海油惠州石化有限公司 | 煅烧焦烟囱 | - | - | - | - | - | - | 0 | 10 | 正常
18 | 中海油惠州石化有限公司 | 常减压（1）烟囱 | 4128835 | 47.787 | 43.374 | 100 | - | - | - | - | 正常
18 | 中海油惠州石化有限公司 | 3#燃油燃气锅炉烟道 | 2737710 | 31.686 | 45.19 | 100 | 13.479 | 50 | 0.246 | 20 | 正常
18 | 中海油惠州石化有限公司 | 航煤加氢129排气筒 | 398814.031 | 4.616 | 36.413 | 100 | - | - | - | - | 正常
18 | 中海油惠州石化有限公司 | 硫磺（II）134排气筒 | 2503773.5 | 28.979 | - | - | 24.654 | 100 | - | - | 正常
18 | 中海油惠州石化有限公司 | 催化裂化（II）123排气筒 | 15677336 | 197.946 | 37.245 | 100 | 3.161 | 50 | 4.82 | 30 | 正常
18 | 中海油惠州石化有限公司 | 渣油加氢133排气筒 | 476314.344 | 5.513 | 49.004 | 100 | - | - | - | - | 正常
18 | 中海油惠州石化有限公司 | 常减压（II）121排气筒 | 4930690 | 57.068 | 35.754 | 100 | - | - | - | - | 正常
18 | 中海油惠州石化有限公司 | 重装（II）127排气筒 | 3807630 | 44.07 | 55.222 | 100 | - | - | 3.002 | 20 | 正常
18 | 中海油惠州石化有限公司 | 煤制氢硫磺排气筒 | 1053470 | 12.193 | - | - | 1.635 | 100 | - | - | 正常
18 | 中海油惠州石化有限公司 | 煤制氢蒸汽过热炉排气筒 | - | - | 0 | 100 | - | - | - | - | 停机
18 | 中海油惠州石化有限公司 | 燃气轮机排气筒 | 3728520 | 43.154 | 22.255 | 50 | 1.809 | 35 | 2.646 | 5 | 正常
18 | 中海油惠州石化有限公司 | 高压加氢裂化装置（II）加热炉排气 | 1973421.125 | 22.84 | 47.385 | 100 | 0.946 | 50 | 1.397 | 20 | 正常
18 | 中海油惠州石化有限公司 | 丙烯酸及酯废水焚烧炉排气筒 | 203308.812 | 2.353 | 0.169 | 300 | 1.28 | 100 | 27.7 | 30 | 停机
18 | 中海油惠州石化有限公司 | 重整（Ⅲ）排气筒 | 6009919 | 69.559 | 34.44 | 100 | 1.034 | 50 | 0.078 | 20 | 正常
18 | 中海油惠州石化有限公司 | 芳烃联合（Ⅱ）排气筒 | 10293021 | 119.132 | 50.288 | 100 | 1.356 | 50 | 0.041 | 20 | 正常
19 | 中海壳牌石油化工有限公司 | UT1装置燃油锅炉F-8105/06/07/08排气筒 | 9923904 | 114.86 | 92.37 | 200 | 35.08 | 200 | 5.17 | 30 | 正常
19 | 中海壳牌石油化工有限公司 | UT1装置固废焚烧炉F-9401排气筒 | 1896.52 | 0.02 | 0 | 300 | 0 | 100 | 0 | 30 | 正常
19 | 中海壳牌石油化工有限公司 | UT1装置污水处理场废气处理设施A-9230排气筒 | 714907.44 | 8.27 | - | - | - | - | - | - | 正常
19 | 中海壳牌石油化工有限公司 | UT1装置废液焚烧炉A-9301排气筒 | 3608272.75 | 41.76 | 83.49 | 300 | 1.97 | 200 | 2.28 | 30 | 正常
19 | 中海壳牌石油化工有限公司 | UT1装置燃气轮机GT-8161排气筒 | 10888707 | 126.02 | 62.9 | 120 | 4.89 | 100 | 2.13 | 10 | 正常
19 | 中海壳牌石油化工有限公司 | SMPO1装置热油炉F-5301A/B/C排气筒 | 6632088 | 76.76 | 66.36 | 100 | 0 | 50 | 3.67 | 20 | 正常
19 | 中海壳牌石油化工有限公司 | POD2装置废液焚烧炉A-2962排气筒 | 151325.12 | 1.75 | 76.2 | 300 | 0.11 | 100 | 1.1 | 30 | 正常
19 | 中海壳牌石油化工有限公司 | LOP1装置裂解炉F-1100排气筒 | 1330243.12 | 15.4 | 76.58 | 100 | - | - | - | - | 正常
20 | 光大环保能源（龙门）有限公司 | 一号废气排放口 | 1335636.38 | 15.46 | 117.62 | 200 | 45.472 | 50 | 4.256 | 10 | 正常
20 | 光大环保能源（龙门）有限公司 | 二号废气排放口 | 1304286.13 | 15.1 | 147.886 | 200 | 44.604 | 50 | 3.739 | 10 | 正常
21 | 惠州绿色动力再生能源有限公司 | 焚烧废气排放口3# | 4106786.75 | 47.53 | 76.537 | 80 | 13.089 | 30 | 0.917 | 8 | 正常
21 | 惠州绿色动力再生能源有限公司 | 焚烧废气排放口4# | 3596593.75 | 41.63 | 76.456 | 80 | 20.424 | 30 | 1.499 | 8 | 正常
21 | 惠州绿色动力再生能源有限公司 | 焚烧废气排放口1# | 1138.84 | 0.01 | 2.463 | 80 | 5.614 | 30 | 104.897 | 8 | 正常
21 | 惠州绿色动力再生能源有限公司 | 焚烧废气排放口2# | 0 | 0 | 342.959 | 80 | 0.146 | 30 | 12.58 | 8 | 正常
22 | 三菱化学化工原料（惠州）有限公司 | 废气排放口 | 3400925.5 | 39.363 | 14.015 | 100 | 0.675 | 50 | 3.024 | 20 | 正常
23 | 惠州李长荣橡胶有限公司 | RCO1# | - | - | 0 | 100 | - | - | - | - | 停机
23 | 惠州李长荣橡胶有限公司 | RCO2# | - | - | 0 | 100 | - | - | - | - | 停机
23 | 惠州李长荣橡胶有限公司 | RTO | 3067163.75 | 36.054 | 19.7021 | 100 | 10.6079 | 50 | 6.9773 | 20 | 正常
23 | 惠州李长荣橡胶有限公司 | RCO3# | - | - | 0 | 100 | 0 | 50 | 0 | 20 | 停机
24 | 惠州绿色动力环保有限公司 | 焚烧废气排放口#1 | 1805037.125 | 20.892 | 75.175 | 250 | 15.586 | 80 | 1.596 | 10 | 正常
24 | 惠州绿色动力环保有限公司 | 焚烧废气排放口#2 | 1927939.625 | 22.314 | 73.798 | 250 | 16.352 | 80 | 2.706 | 10 | 正常
24 | 惠州绿色动力环保有限公司 | 焚烧废气排放口#3 | 2512460.75 | 29.079 | 23.842 | 250 | 0 | 80 | 90.475 | 10 | 正常
25 | 国能（惠州）热电有限责任公司 | 综合监控点 | 42273904 | 489.281 | 37.942 | 100 | 26.025 | 50 | 2.346 | 20 | 正常
26 | 华润水泥（惠州）有限公司 | 总排放口 | 8162721 | 94.476 | 226.38 | 320 | 17.03 | 100 | 4.26 | 20 | 正常
26 | 华润水泥（惠州）有限公司 | 窑头 | 3513107.5 | 40.661 | - | - | - | - | 7.351 | 20 | 正常