## Sheet1
监测日期：2024-02-08
序号 | 企业名称 | 监控点名称 | 烟气量(M3) | 烟气流量（M3/s） | 氮氧化物(mg/M3) |  | 二氧化硫(mg/M3) |  | 烟尘(mg/M3) |  | 生产状态
[5 empty] | 浓度 | 限值 | 浓度 | 限值 | 浓度 | 限值
1 | 惠州市光大水泥企业有限公司光华水泥厂 | A线窑尾 | 12187875 | 142.949 | 107.655 | 320 | 14.563 | 100 | 4.683 | 20 | 正常
1 | 惠州市光大水泥企业有限公司光华水泥厂 | B线窑尾 | 14921046 | 176.315 | 121.086 | 320 | 37.204 | 100 | 3.054 | 20 | 正常
1 | 惠州市光大水泥企业有限公司光华水泥厂 | A线窑头烟囱 | 5972373.5 | 69.125 | - | - | - | - | 9.9911 | 20 | 正常
1 | 惠州市光大水泥企业有限公司光华水泥厂 | B线窑头烟囱 | 7836230.5 | 90.697 | - | - | - | - | 1.973 | 20 | 正常
2 | 广东展宏钢铁厂 | 电炉废气排放口 | 10999.186 | 0.127 | - | - | - | - | 0 | 15 | 正常
3 | 惠州固力水泥集团有限公司博罗分公司 | 排放口（窑头） | 671883.438 | 7.776 | - | - | - | - | 0 | 20 | 停机
3 | 惠州固力水泥集团有限公司博罗分公司 | 总排放口（窑尾） | 1716713.5 | 19.869 | 4.99 | 320 | 13.511 | 100 | 50.49 | 20 | 停机
4 | 惠州东江威立雅环境服务有限公司 | 焚烧炉废气排放口 | 740030.375 | 8.565 | 75.363 | 300 | 3.28 | 100 | 1.966 | 30 | 正常
5 | 惠州福和纸业有限公司 | 锅炉废气排放口1# | 11724480 | 135.7 | 0.52 | 200 | 1.39 | 200 | 0.01 | 30 | 停机
5 | 惠州福和纸业有限公司 | 锅炉废气排放口2# | 0 | 0 | 0.21 | 150 | - | - | - | - | 正常
6 | 惠州市光大水泥企业有限公司 | A线旋窑窑尾处理后排口 | 851138.625 | 9.987 | 4464.222 | 320 | 14.117 | 100 | 9.292 | 20 | 正常
6 | 惠州市光大水泥企业有限公司 | B线旋窑窑尾处理后排口 | 1141771.125 | 13.215 | 17.805 | 320 | 13.586 | 100 | 6.398 | 20 | 正常
6 | 惠州市光大水泥企业有限公司 | A线窑头烟窗 | 1060.547 | 0.012 | - | - | - | - | 8.7484 | 20 | 正常
6 | 惠州市光大水泥企业有限公司 | B线窑头烟窗 | 27201.58 | 0.315 | - | - | - | - | 1.1075 | 20 | 正常
7 | 惠州广惠能源有限公司 | 焚烧炉烟气排放口3# | 3083028.25 | 35.982 | 85.618 | 200 | 11.508 | 50 | 5.809 | 10 | 正常
7 | 惠州广惠能源有限公司 | 焚烧炉烟气排放口2# | 2240488 | 26.173 | 81.868 | 200 | 11.858 | 50 | 4.562 | 10 | 正常
7 | 惠州广惠能源有限公司 | 焚烧炉烟气排放口1# | 2445184.75 | 28.518 | 82.614 | 200 | 8.17 | 50 | 4.354 | 10 | 正常
8 | 光大环保能源（博罗）有限公司 | 3# | 464963.59 | 5.38 | 139.137 | 200 | 2.271 | 35 | 239.538 | 10 | 停机
8 | 光大环保能源（博罗）有限公司 | 1# | 912793.56 | 10.56 | 105.664 | 200 | 6.485 | 35 | 3.634 | 10 | 正常
8 | 光大环保能源（博罗）有限公司 | 2# | 965880.25 | 11.18 | 113.693 | 200 | 4.326 | 35 | 1.48 | 10 | 正常
8 | 光大环保能源（博罗）有限公司 | 4# | 2721344.25 | 31.5 | 117.134 | 200 | 9.855 | 35 | 0.481 | 10 | 正常
9 | 光大环保能源（惠东）有限公司 | #3烟囱 | 1912217.5 | 22.132 | 162.589 | 200 | 9.278 | 50 | 2.651 | 10 | 正常
9 | 光大环保能源（惠东）有限公司 | #1烟囱 | 1221514.625 | 14.138 | 160.671 | 200 | 3.654 | 50 | 2.447 | 10 | 正常
9 | 光大环保能源（惠东）有限公司 | #2烟囱 | 1428936 | 16.539 | 153.557 | 200 | 9.834 | 50 | 2.338 | 10 | 正常
10 | 惠州市瑞能热力有限公司 | 锅炉烟窗 | 95040 | 1.1 | 0 | 200 | 0 | 35 | 0 | 10 | 停机
10 | 惠州市瑞能热力有限公司 | 锅炉废气排放口2# | 28512 | 0.33 | 20.4 | 150 | - | - | - | - | 停机
11 | 惠州深能源丰达电力有限公司 | 1号机废气排放口 | 0 | 0 | 0 | 50 | 0 | 35 | 0 | 5 | 正常
11 | 惠州深能源丰达电力有限公司 | 2号机废气排放口 | 0 | 0 | 0 | 50 | 0 | 35 | 0 | 5 | 正常
11 | 惠州深能源丰达电力有限公司 | 5号机组废气排放口 | 17951.131 | 0.212 | 29.34 | 50 | 10.482 | 35 | 50.934 | 5 | 正常
11 | 惠州深能源丰达电力有限公司 | 6号机组废气排放口 | 1388060.443 | 16.557 | 11.081 | 50 | 8.794 | 35 | 40.502 | 5 | 正常
11 | 惠州深能源丰达电力有限公司 | 1号启动锅炉废气排放口 | 8284.162 | 0.098 | 2.557 | 50 | 3.539 | 35 | 7.504 | 10 | 正常
11 | 惠州深能源丰达电力有限公司 | 2号启动锅炉废气排放口 | 25127.329 | 0.301 | 48.275 | 50 | 0.48 | 35 | 1.451 | 10 | 正常
12 | 广东惠州天然气发电有限公司 | 2号发电机组烟囱 | 0 | 0 | 1.067 | 50 | 0 | 35 | 0 | 5 | 正常
12 | 广东惠州天然气发电有限公司 | 1号发电机组烟囱 | 29949168.96 | 346.634 | 16.391 | 50 | 0 | 35 | 0 | 5 | 正常
12 | 广东惠州天然气发电有限公司 | 3号发电机组烟囱 | 25674148.8 | 297.154 | 14.26 | 50 | 0 | 35 | 0 | 5 | 正常
12 | 广东惠州天然气发电有限公司 | 4号发电机组烟囱 | 29871288 | 345.732 | 16.74 | 50 | 0 | 35 | 0 | 5 | 正常
12 | 广东惠州天然气发电有限公司 | 5号发电机组烟囱 | -656277.12 | -7.596 | 1.6 | 50 | 0 | 35 | 0 | 5 | 正常
12 | 广东惠州天然气发电有限公司 | 6号发电机组烟囱 | -709499.52 | -8.212 | 1.37 | 50 | 0 | 35 | 0 | 5 | 正常
13 | 惠州云海镁业有限公司 | 工业窑炉燃烧废气排放口 | 0 | 0 | 0 | 120 | 0 | 850 | 0 | 100 | 停机
14 | 惠州塔牌水泥有限公司 | 二线窑尾 | 220950.219 | 2.557 | 9.251 | 320 | 8.093 | 100 | 0.022 | 20 | 停机
14 | 惠州塔牌水泥有限公司 | 一线窑头 | 0 | 0 | - | - | - | - | 0 | 20 | 停机
14 | 惠州塔牌水泥有限公司 | 一线窑尾 | 572684.875 | 6.628 | 356.104 | 320 | 536.237 | 100 | 31.953 | 20 | 停机
14 | 惠州塔牌水泥有限公司 | 二线窑头 | 2962967 | 34.294 | - | - | - | - | 0 | 20 | 停机
15 | 南亚塑胶工业(惠州)有限公司 | 1#锅炉烟气排放口（A1） | 1461888 | 16.92 | 12.14 | 50 | 2.15 | 35 | 0.24 | 10 | 停机
15 | 南亚塑胶工业(惠州)有限公司 | 7#有机废气排放口（B7） | 490434.656 | 5.676 | - | - | - | - | 0 | 10 | 停机
15 | 南亚塑胶工业(惠州)有限公司 | 15#有机废气排放口（B15） | 14508.832 | 0.168 | - | - | - | - | 0 | 10 | 停机
15 | 南亚塑胶工业(惠州)有限公司 | 3#粉尘排放口（C3） | 0 | 0 | - | - | - | - | 0 | 10 | 停机
15 | 南亚塑胶工业(惠州)有限公司 | 2#锅炉烟气排放口（A2） | 283778.851 | 11824.119 | 0.17 | 150 | - | - | 0 | 20 | 停机
16 | 广东惠州平海发电厂有限公司 | 1号锅炉废气排放口 | 49357469.84 | 584.159 | 36.373 | 100 | 21.487 | 50 | 1.332 | 20 | 正常
16 | 广东惠州平海发电厂有限公司 | 2号锅炉废气排放口 | 99743.704 | 1.195 | 55.482 | 100 | 30.215 | 50 | 0 | 20 | 停机
17 | 旭硝子显示玻璃（惠州）有限公司 | 四期炉窑废气排放口 | 122160 | 1.414 | 212.262 | 550 | 1.454 | 280 | 3.854 | 30 | 正常
17 | 旭硝子显示玻璃（惠州）有限公司 | 一期熔窑废气排放口 | 356979.281 | 4.132 | 268.3 | 550 | 7.131 | 400 | 7.246 | 30 | 正常
17 | 旭硝子显示玻璃（惠州）有限公司 | 三期熔窑废气排放口 | 654912 | 7.58 | 257.23 | 550 | 6.17 | 400 | 7.75 | 30 | 正常
17 | 旭硝子显示玻璃（惠州）有限公司 | 二期熔窑废气排放口 | - | - | 0 | 550 | 0 | 400 | 0 | 30 | 停机
18 | 中海油惠州石化有限公司 | 燃油燃气锅炉烟囱 | 906516 | 10.492 | 122.937 | 200 | 4.269 | 200 | 0.593 | 30 | 正常
18 | 中海油惠州石化有限公司 | 燃油燃气锅炉烟囱 2 | 824203.312 | 9.539 | 74.593 | 200 | 2.083 | 200 | 213.643 | 30 | 正常
18 | 中海油惠州石化有限公司 | 硫磺（1）排气筒 | 268211.812 | 3.104 | 23.738 | - | 11.221 | 100 | - | - | 正常
18 | 中海油惠州石化有限公司 | 蜡油加裂排气筒 | 1291325.75 | 14.946 | 63.301 | 100 | - | - | - | - | 正常
18 | 中海油惠州石化有限公司 | 煤柴油加裂排气筒 | 854360.75 | 9.888 | 38.239 | 100 | - | - | - | - | 正常
18 | 中海油惠州石化有限公司 | 制氢（1）排气筒 | 4026236 | 46.6 | 91.134 | 100 | - | - | - | - | 正常
18 | 中海油惠州石化有限公司 | 制氢（2）排气筒 | 2970045.25 | 34.376 | 92.075 | 100 | - | - | - | - | 正常
18 | 中海油惠州石化有限公司 | 重整（I）排气筒 | 3676258.75 | 42.549 | 54.578 | 100 | - | - | - | - | 正常
18 | 中海油惠州石化有限公司 | 芳烃联合（1）排气筒 | 6045445 | 69.97 | 55.145 | 100 | - | - | - | - | 正常
18 | 中海油惠州石化有限公司 | 芳烃联合（2）排气筒 | 1623643.125 | 18.792 | 45.995 | 100 | - | - | - | - | 正常
18 | 中海油惠州石化有限公司 | 芳烃联合2排气筒 | 1837456.25 | 21.267 | 37.375 | 100 | - | - | - | - | 正常
18 | 中海油惠州石化有限公司 | 焦化（1）排气筒 | 1478020.875 | 17.85 | 63.543 | 100 | - | - | - | - | 正常
18 | 中海油惠州石化有限公司 | 焦化（2）排气筒 | 1739257.375 | 21.006 | 66.337 | 100 | - | - | - | - | 正常
18 | 中海油惠州石化有限公司 | 催化裂化（1）排气筒 | 3301750 | 137572.922 | - | - | 0.838 | 50 | 2.345 | 30 | 正常
18 | 中海油惠州石化有限公司 | 煅烧焦烟囱 | - | - | - | - | - | - | 0 | 10 | 正常
18 | 中海油惠州石化有限公司 | 常减压（1）烟囱 | 4245930.5 | 49.143 | 46.849 | 100 | - | - | - | - | 正常
18 | 中海油惠州石化有限公司 | 3#燃油燃气锅炉烟道 | 2602050 | 30.117 | 78.971 | 100 | 10.206 | 50 | 0.613 | 20 | 正常
18 | 中海油惠州石化有限公司 | 航煤加氢129排气筒 | 392941.094 | 4.746 | 36.531 | 100 | - | - | - | - | 正常
18 | 中海油惠州石化有限公司 | 硫磺（II）134排气筒 | 2298058.5 | 29.016 | - | - | 24.723 | 100 | - | - | 正常
18 | 中海油惠州石化有限公司 | 催化裂化（II）123排气筒 | 16830802 | 194.801 | 36.94 | 100 | 2.041 | 50 | 4.981 | 30 | 正常
18 | 中海油惠州石化有限公司 | 渣油加氢133排气筒 | 435880.75 | 5.045 | 56 | 100 | - | - | - | - | 正常
18 | 中海油惠州石化有限公司 | 常减压（II）121排气筒 | 5067100 | 58.647 | 38.622 | 100 | - | - | - | - | 正常
18 | 中海油惠州石化有限公司 | 重装（II）127排气筒 | 3828860 | 44.316 | 62.929 | 100 | - | - | 3.683 | 20 | 正常
18 | 中海油惠州石化有限公司 | 煤制氢硫磺排气筒 | 1039470 | 12.031 | - | - | 0.799 | 100 | - | - | 正常
18 | 中海油惠州石化有限公司 | 煤制氢蒸汽过热炉排气筒 | - | - | 0 | 100 | - | - | - | - | 停机
18 | 中海油惠州石化有限公司 | 燃气轮机排气筒 | 3527010.5 | 44.771 | 25.535 | 50 | 2.116 | 35 | 2.395 | 5 | 正常
18 | 中海油惠州石化有限公司 | 高压加氢裂化装置（II）加热炉排气 | 1966545.5 | 22.761 | 48.044 | 100 | 0.959 | 50 | 1.409 | 20 | 正常
18 | 中海油惠州石化有限公司 | 丙烯酸及酯废水焚烧炉排气筒 | 265962.5 | 3.078 | 0.165 | 300 | 0.964 | 100 | 28.33 | 30 | 停机
18 | 中海油惠州石化有限公司 | 重整（Ⅲ）排气筒 | 6482579 | 75.03 | 32.134 | 100 | 1.364 | 50 | 0.145 | 20 | 正常
18 | 中海油惠州石化有限公司 | 芳烃联合（Ⅱ）排气筒 | 10724236 | 124.123 | 53.296 | 100 | 2.092 | 50 | 0.116 | 20 | 正常
19 | 中海壳牌石油化工有限公司 | UT1装置燃油锅炉F-8105/06/07/08排气筒 | 10318752 | 119.43 | 96.77 | 200 | 37.59 | 200 | 4.73 | 30 | 正常
19 | 中海壳牌石油化工有限公司 | UT1装置固废焚烧炉F-9401排气筒 | 2341.85 | 0.03 | 0 | 300 | 0 | 100 | 0 | 30 | 正常
19 | 中海壳牌石油化工有限公司 | UT1装置污水处理场废气处理设施A-9230排气筒 | 735220.94 | 8.51 | - | - | - | - | - | - | 正常
19 | 中海壳牌石油化工有限公司 | UT1装置废液焚烧炉A-9301排气筒 | 3697725.25 | 42.8 | 87.46 | 300 | 1.57 | 200 | 2.28 | 30 | 正常
19 | 中海壳牌石油化工有限公司 | UT1装置燃气轮机GT-8161排气筒 | 11090457 | 128.36 | 61.91 | 120 | 4.31 | 100 | 2.3 | 10 | 正常
19 | 中海壳牌石油化工有限公司 | SMPO1装置热油炉F-5301A/B/C排气筒 | 6776221.5 | 78.43 | 68.02 | 100 | 0 | 50 | 4.01 | 20 | 正常
19 | 中海壳牌石油化工有限公司 | POD2装置废液焚烧炉A-2962排气筒 | 206567.36 | 2.39 | 73.82 | 300 | 0.32 | 100 | 1.16 | 30 | 正常
19 | 中海壳牌石油化工有限公司 | LOP1装置裂解炉F-1100排气筒 | 1305568 | 15.11 | 86.58 | 100 | - | - | - | - | 正常
20 | 光大环保能源（龙门）有限公司 | 一号废气排放口 | 1325624.38 | 15.34 | 135.351 | 200 | 31.046 | 50 | 3.689 | 10 | 正常
20 | 光大环保能源（龙门）有限公司 | 二号废气排放口 | 1325862.88 | 15.35 | 165.362 | 200 | 42.949 | 50 | 2.751 | 10 | 正常
21 | 惠州绿色动力再生能源有限公司 | 焚烧废气排放口3# | 3986440.25 | 46.14 | 77.621 | 80 | 11.613 | 30 | 1.277 | 8 | 正常
21 | 惠州绿色动力再生能源有限公司 | 焚烧废气排放口4# | 3482650.75 | 40.31 | 77.452 | 80 | 12.376 | 30 | 2.149 | 8 | 正常
21 | 惠州绿色动力再生能源有限公司 | 焚烧废气排放口1# | 832.1 | 0.01 | 6.774 | 80 | 23.187 | 30 | 198.127 | 8 | 正常
21 | 惠州绿色动力再生能源有限公司 | 焚烧废气排放口2# | 0 | 0 | 194.525 | 80 | 2.958 | 30 | 18.719 | 8 | 正常
22 | 三菱化学化工原料（惠州）有限公司 | 废气排放口 | 3413283.75 | 39.506 | 20.806 | 100 | 0.568 | 50 | 3.059 | 20 | 正常
23 | 惠州李长荣橡胶有限公司 | RCO1# | - | - | 0 | 100 | - | - | - | - | 停机
23 | 惠州李长荣橡胶有限公司 | RCO2# | - | - | 0 | 100 | - | - | - | - | 停机
23 | 惠州李长荣橡胶有限公司 | RTO | 2983753.25 | 35.17 | 11.3909 | 100 | 0.501 | 50 | 7.2629 | 20 | 正常
23 | 惠州李长荣橡胶有限公司 | RCO3# | - | - | 0 | 100 | 0 | 50 | 0 | 20 | 停机
24 | 惠州绿色动力环保有限公司 | 焚烧废气排放口#1 | 1786597.75 | 20.678 | 76.423 | 250 | 15.056 | 80 | 1.42 | 10 | 正常
24 | 惠州绿色动力环保有限公司 | 焚烧废气排放口#2 | 1932742 | 22.37 | 76.317 | 250 | 15.461 | 80 | 2.581 | 10 | 正常
24 | 惠州绿色动力环保有限公司 | 焚烧废气排放口#3 | 2588188.75 | 29.956 | 81.258 | 250 | 0.003 | 80 | 94.904 | 10 | 正常
25 | 国能（惠州）热电有限责任公司 | 综合监控点 | 41123416 | 475.966 | 31.998 | 100 | 24.346 | 50 | 2.625 | 20 | 正常
26 | 华润水泥（惠州）有限公司 | 总排放口 | 8213148 | 95.06 | 264.74 | 320 | 6.15 | 100 | 4.19 | 20 | 正常
26 | 华润水泥（惠州）有限公司 | 窑头 | 3007352.75 | 34.807 | - | - | - | - | 6.572 | 20 | 正常