## Sheet1
监测日期：2024-02-09
序号 | 企业名称 | 监控点名称 | 烟气量(M3) | 烟气流量（M3/s） | 氮氧化物(mg/M3) |  | 二氧化硫(mg/M3) |  | 烟尘(mg/M3) |  | 生产状态
[5 empty] | 浓度 | 限值 | 浓度 | 限值 | 浓度 | 限值
1 | 惠州市光大水泥企业有限公司光华水泥厂 | A线窑尾 | 11932237 | 139.969 | 110.854 | 320 | 14.272 | 100 | 4.289 | 20 | 正常
1 | 惠州市光大水泥企业有限公司光华水泥厂 | B线窑尾 | 15075731 | 176.892 | 117.949 | 320 | 35.407 | 100 | 2.302 | 20 | 正常
1 | 惠州市光大水泥企业有限公司光华水泥厂 | A线窑头烟囱 | 6112772.5 | 70.75 | - | - | - | - | 9.2394 | 20 | 正常
1 | 惠州市光大水泥企业有限公司光华水泥厂 | B线窑头烟囱 | 7890593 | 91.326 | - | - | - | - | 1.9733 | 20 | 正常
2 | 广东展宏钢铁厂 | 电炉废气排放口 | 207700.609 | 2.404 | - | - | - | - | 0.001 | 15 | 正常
3 | 惠州固力水泥集团有限公司博罗分公司 | 排放口（窑头） | 1890134.875 | 21.877 | - | - | - | - | 0 | 20 | 停机
3 | 惠州固力水泥集团有限公司博罗分公司 | 总排放口（窑尾） | 1684081.75 | 19.492 | 8.282 | 320 | 21.668 | 100 | 94.89 | 20 | 停机
4 | 惠州东江威立雅环境服务有限公司 | 焚烧炉废气排放口 | 748344.625 | 8.661 | 76.087 | 300 | 3.284 | 100 | 1.954 | 30 | 正常
5 | 惠州福和纸业有限公司 | 锅炉废气排放口1# | 10540800 | 122 | 0.27 | 200 | 1.49 | 200 | 0.01 | 30 | 停机
5 | 惠州福和纸业有限公司 | 锅炉废气排放口2# | 0 | 0 | 0.72 | 150 | - | - | - | - | 正常
6 | 惠州市光大水泥企业有限公司 | A线旋窑窑尾处理后排口 | 389453.875 | 4.578 | 3881.946 | 320 | 11.592 | 100 | 6.875 | 20 | 正常
6 | 惠州市光大水泥企业有限公司 | B线旋窑窑尾处理后排口 | 485485.25 | 5.619 | 22.051 | 320 | 77.126 | 100 | 8.97 | 20 | 正常
6 | 惠州市光大水泥企业有限公司 | A线窑头烟窗 | 65.118 | 0.001 | - | - | - | - | 8.5988 | 20 | 正常
6 | 惠州市光大水泥企业有限公司 | B线窑头烟窗 | 0 | 0 | - | - | - | - | 1.0881 | 20 | 正常
7 | 惠州广惠能源有限公司 | 焚烧炉烟气排放口3# | 3032887.75 | 35.405 | 83.364 | 200 | 14.759 | 50 | 5.791 | 10 | 正常
7 | 惠州广惠能源有限公司 | 焚烧炉烟气排放口2# | 2253134 | 26.351 | 86.469 | 200 | 10.321 | 50 | 4.643 | 10 | 正常
7 | 惠州广惠能源有限公司 | 焚烧炉烟气排放口1# | 2466559.5 | 28.787 | 83.091 | 200 | 7.049 | 50 | 4.476 | 10 | 正常
8 | 光大环保能源（博罗）有限公司 | 3# | 738529.69 | 8.55 | 151.196 | 200 | 5.825 | 35 | 244.371 | 10 | 停机
8 | 光大环保能源（博罗）有限公司 | 1# | 912166.88 | 10.56 | 110.623 | 200 | 14.437 | 35 | 3.629 | 10 | 正常
8 | 光大环保能源（博罗）有限公司 | 2# | 926232.06 | 10.72 | 112.025 | 200 | 11.448 | 35 | 1.501 | 10 | 正常
8 | 光大环保能源（博罗）有限公司 | 4# | 2770820.25 | 32.07 | 116.666 | 200 | 8.22 | 35 | 0.537 | 10 | 正常
9 | 光大环保能源（惠东）有限公司 | #3烟囱 | 1931625.5 | 22.357 | 158.917 | 200 | 9.757 | 50 | 3.127 | 10 | 正常
9 | 光大环保能源（惠东）有限公司 | #1烟囱 | 1218160.875 | 14.099 | 140.632 | 200 | 3.897 | 50 | 2.402 | 10 | 正常
9 | 光大环保能源（惠东）有限公司 | #2烟囱 | 1444950.25 | 16.724 | 148.136 | 200 | 12.369 | 50 | 2.788 | 10 | 正常
10 | 惠州市瑞能热力有限公司 | 锅炉烟窗 | 95040 | 1.1 | 0 | 200 | 0 | 35 | 0 | 10 | 停机
10 | 惠州市瑞能热力有限公司 | 锅炉废气排放口2# | 26784 | 0.31 | 22.6 | 150 | - | - | - | - | 停机
11 | 惠州深能源丰达电力有限公司 | 1号机废气排放口 | 0 | 0 | 0 | 50 | 0 | 35 | 0 | 5 | 正常
11 | 惠州深能源丰达电力有限公司 | 2号机废气排放口 | 0 | 0 | 0 | 50 | 0 | 35 | 0 | 5 | 正常
11 | 惠州深能源丰达电力有限公司 | 5号机组废气排放口 | 21855.481 | 0.257 | 29.294 | 50 | 8.807 | 35 | 52.794 | 5 | 正常
11 | 惠州深能源丰达电力有限公司 | 6号机组废气排放口 | 20095580.869 | 239.261 | 25.774 | 50 | 0.352 | 35 | 0.874 | 5 | 正常
11 | 惠州深能源丰达电力有限公司 | 1号启动锅炉废气排放口 | 7527.871 | 0.089 | 0 | 50 | 5.304 | 35 | 6.659 | 10 | 正常
11 | 惠州深能源丰达电力有限公司 | 2号启动锅炉废气排放口 | 59192.531 | 0.711 | 40.143 | 50 | 0.154 | 35 | 0.703 | 10 | 正常
12 | 广东惠州天然气发电有限公司 | 2号发电机组烟囱 | 0 | 0 | 1.537 | 50 | 0 | 35 | 0 | 5 | 正常
12 | 广东惠州天然气发电有限公司 | 1号发电机组烟囱 | 30079684.8 | 348.144 | 16.696 | 50 | 0 | 35 | 0 | 5 | 正常
12 | 广东惠州天然气发电有限公司 | 3号发电机组烟囱 | 26370852.48 | 305.218 | 14.15 | 50 | 0 | 35 | 0 | 5 | 正常
12 | 广东惠州天然气发电有限公司 | 4号发电机组烟囱 | 32956053.12 | 381.436 | 16.03 | 50 | 0 | 35 | 0 | 5 | 正常
12 | 广东惠州天然气发电有限公司 | 5号发电机组烟囱 | 26154005.76 | 302.708 | 15.94 | 50 | 0 | 35 | 0 | 5 | 正常
12 | 广东惠州天然气发电有限公司 | 6号发电机组烟囱 | -622987.2 | -7.21 | 1.72 | 50 | 0 | 35 | 0 | 5 | 正常
13 | 惠州云海镁业有限公司 | 工业窑炉燃烧废气排放口 | 0 | 0 | 0 | 120 | 0 | 850 | 0 | 100 | 停机
14 | 惠州塔牌水泥有限公司 | 二线窑尾 | 120907.969 | 1.399 | 9.626 | 320 | 7.76 | 100 | 1.093 | 20 | 停机
14 | 惠州塔牌水泥有限公司 | 一线窑头 | 0 | 0 | - | - | - | - | 0 | 20 | 停机
14 | 惠州塔牌水泥有限公司 | 一线窑尾 | 386228.5 | 4.47 | 358.285 | 320 | 509.15 | 100 | 26.047 | 20 | 停机
14 | 惠州塔牌水泥有限公司 | 二线窑头 | 2861749.5 | 33.122 | - | - | - | - | 0 | 20 | 停机
15 | 南亚塑胶工业(惠州)有限公司 | 1#锅炉烟气排放口（A1） | 1427328 | 16.52 | 13.48 | 50 | 2.06 | 35 | 0.28 | 10 | 停机
15 | 南亚塑胶工业(惠州)有限公司 | 7#有机废气排放口（B7） | 464421.969 | 5.375 | - | - | - | - | 0 | 10 | 停机
15 | 南亚塑胶工业(惠州)有限公司 | 15#有机废气排放口（B15） | 13695.564 | 0.158 | - | - | - | - | 0 | 10 | 停机
15 | 南亚塑胶工业(惠州)有限公司 | 3#粉尘排放口（C3） | 0 | 0 | - | - | - | - | 0 | 10 | 停机
15 | 南亚塑胶工业(惠州)有限公司 | 2#锅炉烟气排放口（A2） | 284553.295 | 11856.387 | 0.31 | 150 | - | - | 0 | 20 | 停机
16 | 广东惠州平海发电厂有限公司 | 1号锅炉废气排放口 | 50062170.539 | 592.833 | 37.133 | 100 | 21.914 | 50 | 1.319 | 20 | 正常
16 | 广东惠州平海发电厂有限公司 | 2号锅炉废气排放口 | 57627.71 | 0.682 | 35.693 | 100 | 19.438 | 50 | 0 | 20 | 停机
17 | 旭硝子显示玻璃（惠州）有限公司 | 四期炉窑废气排放口 | 88250.898 | 1.021 | 207.846 | 550 | 1.378 | 280 | 3.834 | 30 | 正常
17 | 旭硝子显示玻璃（惠州）有限公司 | 一期熔窑废气排放口 | 364861.688 | 4.223 | 303.548 | 550 | 7.045 | 400 | 7.224 | 30 | 正常
17 | 旭硝子显示玻璃（惠州）有限公司 | 三期熔窑废气排放口 | 652320 | 7.55 | 261.17 | 550 | 6.26 | 400 | 7.69 | 30 | 正常
17 | 旭硝子显示玻璃（惠州）有限公司 | 二期熔窑废气排放口 | - | - | 0 | 550 | 0 | 400 | 0 | 30 | 停机
18 | 中海油惠州石化有限公司 | 燃油燃气锅炉烟囱 | 815687 | 9.441 | 123.819 | 200 | 3.132 | 200 | 0.637 | 30 | 正常
18 | 中海油惠州石化有限公司 | 燃油燃气锅炉烟囱 2 | 1003040.25 | 11.609 | 74.396 | 200 | 3.905 | 200 | 3.199 | 30 | 正常
18 | 中海油惠州石化有限公司 | 硫磺（1）排气筒 | 272377.875 | 3.152 | 23.767 | - | 11.154 | 100 | - | - | 正常
18 | 中海油惠州石化有限公司 | 蜡油加裂排气筒 | 1256103.25 | 14.538 | 64.381 | 100 | - | - | - | - | 正常
18 | 中海油惠州石化有限公司 | 煤柴油加裂排气筒 | 850566.75 | 9.844 | 36.662 | 100 | - | - | - | - | 正常
18 | 中海油惠州石化有限公司 | 制氢（1）排气筒 | 3899591 | 45.134 | 86.788 | 100 | - | - | - | - | 正常
18 | 中海油惠州石化有限公司 | 制氢（2）排气筒 | 2981247.25 | 34.505 | 90.596 | 100 | - | - | - | - | 正常
18 | 中海油惠州石化有限公司 | 重整（I）排气筒 | 3662911.25 | 42.395 | 56.063 | 100 | - | - | - | - | 正常
18 | 中海油惠州石化有限公司 | 芳烃联合（1）排气筒 | 6017448.5 | 69.646 | 55.563 | 100 | - | - | - | - | 正常
18 | 中海油惠州石化有限公司 | 芳烃联合（2）排气筒 | 1610287.25 | 18.638 | 45.124 | 100 | - | - | - | - | 正常
18 | 中海油惠州石化有限公司 | 芳烃联合2排气筒 | 1854284.25 | 21.462 | 37.562 | 100 | - | - | - | - | 正常
18 | 中海油惠州石化有限公司 | 焦化（1）排气筒 | 1545036.125 | 17.882 | 65.281 | 100 | - | - | - | - | 正常
18 | 中海油惠州石化有限公司 | 焦化（2）排气筒 | 1812154.625 | 20.974 | 64.429 | 100 | - | - | - | - | 正常
18 | 中海油惠州石化有限公司 | 催化裂化（1）排气筒 | 3250920 | 135455.047 | - | - | 0.846 | 50 | 2.275 | 30 | 正常
18 | 中海油惠州石化有限公司 | 煅烧焦烟囱 | - | - | - | - | - | - | 0 | 10 | 正常
18 | 中海油惠州石化有限公司 | 常减压（1）烟囱 | 4146195.25 | 47.988 | 46.321 | 100 | - | - | - | - | 正常
18 | 中海油惠州石化有限公司 | 3#燃油燃气锅炉烟道 | 2652780 | 30.703 | 35.035 | 100 | 6.145 | 50 | 0.259 | 20 | 正常
18 | 中海油惠州石化有限公司 | 航煤加氢129排气筒 | 403181.375 | 4.666 | 36.46 | 100 | - | - | - | - | 正常
18 | 中海油惠州石化有限公司 | 硫磺（II）134排气筒 | 2502860 | 28.968 | - | - | 28.778 | 100 | - | - | 正常
18 | 中海油惠州石化有限公司 | 催化裂化（II）123排气筒 | 16779086 | 194.202 | 40.45 | 100 | 2.093 | 50 | 4.991 | 30 | 正常
18 | 中海油惠州石化有限公司 | 渣油加氢133排气筒 | 427603.938 | 4.949 | 55.757 | 100 | - | - | - | - | 正常
18 | 中海油惠州石化有限公司 | 常减压（II）121排气筒 | 5045910 | 58.401 | 39.553 | 100 | - | - | - | - | 正常
18 | 中海油惠州石化有限公司 | 重装（II）127排气筒 | 3845880 | 44.513 | 61.41 | 100 | - | - | 3.147 | 20 | 正常
18 | 中海油惠州石化有限公司 | 煤制氢硫磺排气筒 | 1035930 | 11.99 | - | - | 0.97 | 100 | - | - | 正常
18 | 中海油惠州石化有限公司 | 煤制氢蒸汽过热炉排气筒 | - | - | 0 | 100 | - | - | - | - | 停机
18 | 中海油惠州石化有限公司 | 燃气轮机排气筒 | 3863346.25 | 44.715 | 26.326 | 50 | 2.315 | 35 | 2.246 | 5 | 正常
18 | 中海油惠州石化有限公司 | 高压加氢裂化装置（II）加热炉排气 | 2007663.875 | 23.237 | 46.155 | 100 | 1.064 | 50 | 1.392 | 20 | 正常
18 | 中海油惠州石化有限公司 | 丙烯酸及酯废水焚烧炉排气筒 | 261966.5 | 3.032 | 0.124 | 300 | 1.005 | 100 | 29.284 | 30 | 停机
18 | 中海油惠州石化有限公司 | 重整（Ⅲ）排气筒 | 6391584 | 73.977 | 31.969 | 100 | 0.933 | 50 | 0.077 | 20 | 正常
18 | 中海油惠州石化有限公司 | 芳烃联合（Ⅱ）排气筒 | 10834098 | 125.395 | 56.445 | 100 | 1.521 | 50 | 0.04 | 20 | 正常
19 | 中海壳牌石油化工有限公司 | UT1装置燃油锅炉F-8105/06/07/08排气筒 | 10396512 | 120.33 | 91.94 | 200 | 39.41 | 200 | 5.51 | 30 | 正常
19 | 中海壳牌石油化工有限公司 | UT1装置固废焚烧炉F-9401排气筒 | 2343.09 | 0.03 | 0 | 300 | 0 | 100 | 0 | 30 | 正常
19 | 中海壳牌石油化工有限公司 | UT1装置污水处理场废气处理设施A-9230排气筒 | 709200.31 | 8.21 | - | - | - | - | - | - | 正常
19 | 中海壳牌石油化工有限公司 | UT1装置废液焚烧炉A-9301排气筒 | 3663842 | 42.41 | 94.57 | 300 | 1.42 | 200 | 2.3 | 30 | 正常
19 | 中海壳牌石油化工有限公司 | UT1装置燃气轮机GT-8161排气筒 | 10998173 | 127.29 | 57.27 | 120 | 4.2 | 100 | 2.18 | 10 | 正常
19 | 中海壳牌石油化工有限公司 | SMPO1装置热油炉F-5301A/B/C排气筒 | 6597302.5 | 76.36 | 64.9 | 100 | 0 | 50 | 3.73 | 20 | 正常
19 | 中海壳牌石油化工有限公司 | POD2装置废液焚烧炉A-2962排气筒 | 198282.41 | 2.29 | 108.03 | 300 | 0.06 | 100 | 1.2 | 30 | 正常
19 | 中海壳牌石油化工有限公司 | LOP1装置裂解炉F-1100排气筒 | 1242420.88 | 14.38 | 81.13 | 100 | - | - | - | - | 正常
20 | 光大环保能源（龙门）有限公司 | 一号废气排放口 | 1315867.5 | 15.23 | 147.853 | 200 | 27.316 | 50 | 3.559 | 10 | 正常
20 | 光大环保能源（龙门）有限公司 | 二号废气排放口 | 1375855.75 | 15.92 | 164.325 | 200 | 45.929 | 50 | 2.894 | 10 | 正常
21 | 惠州绿色动力再生能源有限公司 | 焚烧废气排放口3# | 3907672 | 45.23 | 76.18 | 80 | 6.6 | 30 | 1.315 | 8 | 正常
21 | 惠州绿色动力再生能源有限公司 | 焚烧废气排放口4# | 3333509.25 | 38.58 | 76.079 | 80 | 11.485 | 30 | 2.157 | 8 | 正常
21 | 惠州绿色动力再生能源有限公司 | 焚烧废气排放口1# | 91.58 | 0 | 0.962 | 80 | 12.771 | 30 | 231.63 | 8 | 正常
21 | 惠州绿色动力再生能源有限公司 | 焚烧废气排放口2# | 0 | 0 | 259.694 | 80 | 53.622 | 30 | 84.521 | 8 | 正常
22 | 三菱化学化工原料（惠州）有限公司 | 废气排放口 | 3416759.75 | 39.546 | 21.076 | 100 | 0.737 | 50 | 2.908 | 20 | 正常
23 | 惠州李长荣橡胶有限公司 | RCO1# | - | - | 0 | 100 | - | - | - | - | 停机
23 | 惠州李长荣橡胶有限公司 | RCO2# | - | - | 0 | 100 | - | - | - | - | 停机
23 | 惠州李长荣橡胶有限公司 | RTO | 3332097.5 | 39.189 | 9.5562 | 100 | 0 | 50 | 6.7787 | 20 | 正常
23 | 惠州李长荣橡胶有限公司 | RCO3# | - | - | 0 | 100 | 0 | 50 | 0 | 20 | 停机
24 | 惠州绿色动力环保有限公司 | 焚烧废气排放口#1 | 1819115 | 21.055 | 74.728 | 250 | 16.92 | 80 | 1.375 | 10 | 正常
24 | 惠州绿色动力环保有限公司 | 焚烧废气排放口#2 | 1954164.75 | 22.618 | 75.826 | 250 | 22.435 | 80 | 2.41 | 10 | 正常
24 | 惠州绿色动力环保有限公司 | 焚烧废气排放口#3 | 2602868 | 30.126 | 48.194 | 250 | 0 | 80 | 91.034 | 10 | 正常
25 | 国能（惠州）热电有限责任公司 | 综合监控点 | 47189380 | 546.173 | 37.798 | 100 | 24.558 | 50 | 2.262 | 20 | 正常
26 | 华润水泥（惠州）有限公司 | 总排放口 | 8087216 | 93.602 | 262.21 | 320 | 13.78 | 100 | 4.12 | 20 | 正常
26 | 华润水泥（惠州）有限公司 | 窑头 | 3064316.5 | 35.467 | - | - | - | - | 6.822 | 20 | 正常