## Sheet1
监测日期：2024-02-10
序号 | 企业名称 | 监控点名称 | 烟气量(M3) | 烟气流量（M3/s） | 氮氧化物(mg/M3) |  | 二氧化硫(mg/M3) |  | 烟尘(mg/M3) |  | 生产状态
[5 empty] | 浓度 | 限值 | 浓度 | 限值 | 浓度 | 限值
1 | 惠州市光大水泥企业有限公司光华水泥厂 | A线窑尾 | 11633607 | 136.46 | 110.563 | 320 | 14.037 | 100 | 3.223 | 20 | 正常
1 | 惠州市光大水泥企业有限公司光华水泥厂 | B线窑尾 | 14867295 | 175.548 | 114.394 | 320 | 25.19 | 100 | 2.431 | 20 | 正常
1 | 惠州市光大水泥企业有限公司光华水泥厂 | A线窑头烟囱 | 6971709 | 80.691 | - | - | - | - | 8.7028 | 20 | 正常
1 | 惠州市光大水泥企业有限公司光华水泥厂 | B线窑头烟囱 | 7835412.5 | 90.688 | - | - | - | - | 2.0039 | 20 | 正常
2 | 广东展宏钢铁厂 | 电炉废气排放口 | 1787572.125 | 20.69 | - | - | - | - | 0.002 | 15 | 正常
3 | 惠州固力水泥集团有限公司博罗分公司 | 排放口（窑头） | 2488814.25 | 28.806 | - | - | - | - | 0 | 20 | 停机
3 | 惠州固力水泥集团有限公司博罗分公司 | 总排放口（窑尾） | 1629889.125 | 18.864 | 9.457 | 320 | 27.101 | 100 | 122.206 | 20 | 停机
4 | 惠州东江威立雅环境服务有限公司 | 焚烧炉废气排放口 | 732239.562 | 8.475 | 75.852 | 300 | 3.466 | 100 | 2.003 | 30 | 正常
5 | 惠州福和纸业有限公司 | 锅炉废气排放口1# | 5841504 | 67.61 | 0.06 | 200 | 1.47 | 200 | 0.03 | 30 | 停机
5 | 惠州福和纸业有限公司 | 锅炉废气排放口2# | 0 | 0 | 0 | 150 | - | - | - | - | 正常
6 | 惠州市光大水泥企业有限公司 | A线旋窑窑尾处理后排口 | 550274.188 | 6.479 | 3419.1 | 320 | 8.861 | 100 | 6.451 | 20 | 正常
6 | 惠州市光大水泥企业有限公司 | B线旋窑窑尾处理后排口 | 484631.156 | 5.609 | 7.173 | 320 | 148.962 | 100 | 20.311 | 20 | 正常
6 | 惠州市光大水泥企业有限公司 | A线窑头烟窗 | 3032.61 | 0.035 | - | - | - | - | 8.256 | 20 | 正常
6 | 惠州市光大水泥企业有限公司 | B线窑头烟窗 | 0 | 0 | - | - | - | - | 1.0837 | 20 | 正常
7 | 惠州广惠能源有限公司 | 焚烧炉烟气排放口3# | 3016395.25 | 35.174 | 87.894 | 200 | 13.314 | 50 | 5.749 | 10 | 正常
7 | 惠州广惠能源有限公司 | 焚烧炉烟气排放口2# | 2199243.25 | 26.987 | 82.344 | 200 | 11.738 | 50 | 5.144 | 10 | 正常
7 | 惠州广惠能源有限公司 | 焚烧炉烟气排放口1# | 2396174.25 | 27.945 | 84.457 | 200 | 9.285 | 50 | 4.642 | 10 | 正常
8 | 光大环保能源（博罗）有限公司 | 3# | 446552.91 | 5.17 | 183.725 | 200 | 9.208 | 35 | 266.671 | 10 | 停机
8 | 光大环保能源（博罗）有限公司 | 1# | 779312.81 | 9.02 | 94.789 | 200 | 12.45 | 35 | 3.424 | 10 | 正常
8 | 光大环保能源（博罗）有限公司 | 2# | 931867.44 | 10.78 | 112.626 | 200 | 8.23 | 35 | 1.483 | 10 | 正常
8 | 光大环保能源（博罗）有限公司 | 4# | 2708585 | 31.35 | 115.715 | 200 | 4.985 | 35 | 0.607 | 10 | 正常
9 | 光大环保能源（惠东）有限公司 | #3烟囱 | 1928947.875 | 22.326 | 165.054 | 200 | 15.596 | 50 | 2.704 | 10 | 正常
9 | 光大环保能源（惠东）有限公司 | #1烟囱 | 1227992.375 | 14.213 | 128.844 | 200 | 3.628 | 50 | 2.553 | 10 | 正常
9 | 光大环保能源（惠东）有限公司 | #2烟囱 | 1435329.75 | 16.613 | 155.289 | 200 | 14.158 | 50 | 2.337 | 10 | 正常
10 | 惠州市瑞能热力有限公司 | 锅炉烟窗 | 95040 | 1.1 | 0 | 200 | 0 | 35 | 0 | 10 | 停机
10 | 惠州市瑞能热力有限公司 | 锅炉废气排放口2# | 24192 | 0.28 | 27.59 | 150 | - | - | - | - | 停机
11 | 惠州深能源丰达电力有限公司 | 1号机废气排放口 | 0 | 0 | 0 | 50 | 0 | 35 | 0 | 5 | 正常
11 | 惠州深能源丰达电力有限公司 | 2号机废气排放口 | 0 | 0 | 0 | 50 | 0 | 35 | 0 | 5 | 正常
11 | 惠州深能源丰达电力有限公司 | 5号机组废气排放口 | 25051.895 | 0.297 | 29.288 | 50 | 1.012 | 35 | 50.85 | 5 | 正常
11 | 惠州深能源丰达电力有限公司 | 6号机组废气排放口 | 9886588.406 | 118.177 | 28.312 | 50 | 0.337 | 35 | 2.121 | 5 | 正常
11 | 惠州深能源丰达电力有限公司 | 1号启动锅炉废气排放口 | 10453.062 | 0.124 | 0 | 50 | 3.786 | 35 | 6.194 | 10 | 正常
11 | 惠州深能源丰达电力有限公司 | 2号启动锅炉废气排放口 | 23642.375 | 0.281 | 40.563 | 50 | 0.194 | 35 | 0.901 | 10 | 正常
12 | 广东惠州天然气发电有限公司 | 2号发电机组烟囱 | 0 | 0 | 2.099 | 50 | 0 | 35 | 0 | 5 | 正常
12 | 广东惠州天然气发电有限公司 | 1号发电机组烟囱 | 11564268.48 | 133.846 | 9.048 | 50 | 0 | 35 | 0 | 5 | 正常
12 | 广东惠州天然气发电有限公司 | 3号发电机组烟囱 | 1259141.76 | 14.573 | 1.38 | 50 | 0 | 35 | 0 | 5 | 正常
12 | 广东惠州天然气发电有限公司 | 4号发电机组烟囱 | 2120169.6 | 24.539 | 3.17 | 50 | 0 | 35 | 0 | 5 | 正常
12 | 广东惠州天然气发电有限公司 | 5号发电机组烟囱 | -123301.44 | -1.427 | 1.25 | 50 | 0 | 35 | 0 | 5 | 正常
12 | 广东惠州天然气发电有限公司 | 6号发电机组烟囱 | -333339.84 | -3.858 | 1.79 | 50 | 0 | 35 | 0 | 5 | 正常
13 | 惠州云海镁业有限公司 | 工业窑炉燃烧废气排放口 | 0 | 0 | 0 | 120 | 0 | 850 | 0 | 100 | 停机
14 | 惠州塔牌水泥有限公司 | 二线窑尾 | 425509.625 | 4.925 | 9.542 | 320 | 6.878 | 100 | 3.057 | 20 | 停机
14 | 惠州塔牌水泥有限公司 | 一线窑头 | 0 | 0 | - | - | - | - | 0 | 20 | 停机
14 | 惠州塔牌水泥有限公司 | 一线窑尾 | 116321.375 | 1.346 | 362.147 | 320 | 432.029 | 100 | 12.948 | 20 | 停机
14 | 惠州塔牌水泥有限公司 | 二线窑头 | 2673194.25 | 30.94 | - | - | - | - | 0 | 20 | 停机
15 | 南亚塑胶工业(惠州)有限公司 | 1#锅炉烟气排放口（A1） | 1457568 | 16.87 | 12.07 | 50 | 2.64 | 35 | 0.3 | 10 | 停机
15 | 南亚塑胶工业(惠州)有限公司 | 7#有机废气排放口（B7） | 336259.906 | 3.892 | - | - | - | - | 0 | 10 | 停机
15 | 南亚塑胶工业(惠州)有限公司 | 15#有机废气排放口（B15） | 25608.256 | 0.296 | - | - | - | - | 0 | 10 | 停机
15 | 南亚塑胶工业(惠州)有限公司 | 3#粉尘排放口（C3） | 0 | 0 | - | - | - | - | 0 | 10 | 停机
15 | 南亚塑胶工业(惠州)有限公司 | 2#锅炉烟气排放口（A2） | 287313.134 | 11971.381 | 0.32 | 150 | - | - | 0 | 20 | 停机
16 | 广东惠州平海发电厂有限公司 | 1号锅炉废气排放口 | 43306871.686 | 512.519 | 32.951 | 100 | 16.563 | 50 | 0.809 | 20 | 正常
16 | 广东惠州平海发电厂有限公司 | 2号锅炉废气排放口 | 154297.171 | 1.829 | 35.326 | 100 | 19.238 | 50 | 0 | 20 | 停机
17 | 旭硝子显示玻璃（惠州）有限公司 | 四期炉窑废气排放口 | 20811.1 | 0.241 | 210.988 | 550 | 1.431 | 280 | 4.55 | 30 | 正常
17 | 旭硝子显示玻璃（惠州）有限公司 | 一期熔窑废气排放口 | 358031.375 | 4.144 | 302.053 | 550 | 7.002 | 400 | 7.355 | 30 | 正常
17 | 旭硝子显示玻璃（惠州）有限公司 | 三期熔窑废气排放口 | 635040 | 7.35 | 259.71 | 550 | 6.22 | 400 | 7.68 | 30 | 正常
17 | 旭硝子显示玻璃（惠州）有限公司 | 二期熔窑废气排放口 | - | - | 0 | 550 | 0 | 400 | 0 | 30 | 停机
18 | 中海油惠州石化有限公司 | 燃油燃气锅炉烟囱 | 908482 | 10.515 | 132.304 | 200 | 3.702 | 200 | 0.652 | 30 | 正常
18 | 中海油惠州石化有限公司 | 燃油燃气锅炉烟囱 2 | 935994.938 | 10.833 | 76.935 | 200 | 4.812 | 200 | 3.397 | 30 | 正常
18 | 中海油惠州石化有限公司 | 硫磺（1）排气筒 | 270390.906 | 3.13 | 24.915 | - | 15.611 | 100 | - | - | 正常
18 | 中海油惠州石化有限公司 | 蜡油加裂排气筒 | 1220429.625 | 14.125 | 65.019 | 100 | - | - | - | - | 正常
18 | 中海油惠州石化有限公司 | 煤柴油加裂排气筒 | 848538.875 | 9.821 | 35.914 | 100 | - | - | - | - | 正常
18 | 中海油惠州石化有限公司 | 制氢（1）排气筒 | 3854158.75 | 44.608 | 84.758 | 100 | - | - | - | - | 正常
18 | 中海油惠州石化有限公司 | 制氢（2）排气筒 | 2972532.75 | 34.404 | 89.533 | 100 | - | - | - | - | 正常
18 | 中海油惠州石化有限公司 | 重整（I）排气筒 | 3636201.25 | 42.086 | 57.024 | 100 | - | - | - | - | 正常
18 | 中海油惠州石化有限公司 | 芳烃联合（1）排气筒 | 6087451 | 70.457 | 58.585 | 100 | - | - | - | - | 正常
18 | 中海油惠州石化有限公司 | 芳烃联合（2）排气筒 | 1657427.25 | 19.183 | 42.622 | 100 | - | - | - | - | 正常
18 | 中海油惠州石化有限公司 | 芳烃联合2排气筒 | 1854103 | 21.46 | 40.868 | 100 | - | - | - | - | 正常
18 | 中海油惠州石化有限公司 | 焦化（1）排气筒 | 1535252.25 | 17.769 | 65.933 | 100 | - | - | - | - | 正常
18 | 中海油惠州石化有限公司 | 焦化（2）排气筒 | 1797999.75 | 20.81 | 64.692 | 100 | - | - | - | - | 正常
18 | 中海油惠州石化有限公司 | 催化裂化（1）排气筒 | 3192220 | 133009.188 | - | - | 0.867 | 50 | 2.649 | 30 | 正常
18 | 中海油惠州石化有限公司 | 煅烧焦烟囱 | - | - | - | - | - | - | 0 | 10 | 正常
18 | 中海油惠州石化有限公司 | 常减压（1）烟囱 | 4014295.5 | 46.79 | 45.302 | 100 | - | - | - | - | 正常
18 | 中海油惠州石化有限公司 | 3#燃油燃气锅炉烟道 | 2690940 | 31.147 | 35.03 | 100 | 7.392 | 50 | 0.293 | 20 | 正常
18 | 中海油惠州石化有限公司 | 航煤加氢129排气筒 | 397137.562 | 4.596 | 38.337 | 100 | - | - | - | - | 正常
18 | 中海油惠州石化有限公司 | 硫磺（II）134排气筒 | 2511024 | 29.063 | - | - | 29.767 | 100 | - | - | 正常
18 | 中海油惠州石化有限公司 | 催化裂化（II）123排气筒 | 16718922 | 193.506 | 41.231 | 100 | 2.405 | 50 | 5.01 | 30 | 正常
18 | 中海油惠州石化有限公司 | 渣油加氢133排气筒 | 451043.938 | 5.22 | 54.08 | 100 | - | - | - | - | 正常
18 | 中海油惠州石化有限公司 | 常减压（II）121排气筒 | 5052590 | 58.479 | 40.601 | 100 | - | - | - | - | 正常
18 | 中海油惠州石化有限公司 | 重装（II）127排气筒 | 3851570 | 44.578 | 57.987 | 100 | - | - | 3.19 | 20 | 正常
18 | 中海油惠州石化有限公司 | 煤制氢硫磺排气筒 | 1041760 | 12.058 | - | - | 1.122 | 100 | - | - | 正常
18 | 中海油惠州石化有限公司 | 煤制氢蒸汽过热炉排气筒 | - | - | 0 | 100 | - | - | - | - | 停机
18 | 中海油惠州石化有限公司 | 燃气轮机排气筒 | 3839662.25 | 44.44 | 26.246 | 50 | 2.103 | 35 | 2.249 | 5 | 正常
18 | 中海油惠州石化有限公司 | 高压加氢裂化装置（II）加热炉排气 | 2054247 | 23.776 | 46.95 | 100 | 1.27 | 50 | 1.37 | 20 | 正常
18 | 中海油惠州石化有限公司 | 丙烯酸及酯废水焚烧炉排气筒 | 245374.219 | 2.84 | 0.076 | 300 | 1.057 | 100 | 29.86 | 30 | 停机
18 | 中海油惠州石化有限公司 | 重整（Ⅲ）排气筒 | 6230782 | 72.116 | 32.021 | 100 | 1.068 | 50 | 0.088 | 20 | 正常
18 | 中海油惠州石化有限公司 | 芳烃联合（Ⅱ）排气筒 | 10839538 | 125.458 | 54.237 | 100 | 1.557 | 50 | 0.044 | 20 | 正常
19 | 中海壳牌石油化工有限公司 | UT1装置燃油锅炉F-8105/06/07/08排气筒 | 10762848 | 124.57 | 99.32 | 200 | 39.02 | 200 | 6.44 | 30 | 正常
19 | 中海壳牌石油化工有限公司 | UT1装置固废焚烧炉F-9401排气筒 | 2194.26 | 0.03 | 0 | 300 | 0 | 100 | 0 | 30 | 正常
19 | 中海壳牌石油化工有限公司 | UT1装置污水处理场废气处理设施A-9230排气筒 | 689259.44 | 7.98 | - | - | - | - | - | - | 正常
19 | 中海壳牌石油化工有限公司 | UT1装置废液焚烧炉A-9301排气筒 | 3618834.25 | 41.88 | 96.3 | 300 | 1.35 | 200 | 2.32 | 30 | 正常
19 | 中海壳牌石油化工有限公司 | UT1装置燃气轮机GT-8161排气筒 | 10876328 | 125.88 | 69.48 | 120 | 4.35 | 100 | 2.01 | 10 | 正常
19 | 中海壳牌石油化工有限公司 | SMPO1装置热油炉F-5301A/B/C排气筒 | 6403168 | 74.11 | 63.9 | 100 | 0 | 50 | 3.66 | 20 | 正常
19 | 中海壳牌石油化工有限公司 | POD2装置废液焚烧炉A-2962排气筒 | 174662.39 | 2.02 | 80.07 | 300 | 0.15 | 100 | 1.13 | 30 | 正常
19 | 中海壳牌石油化工有限公司 | LOP1装置裂解炉F-1100排气筒 | 1279407.75 | 14.81 | 80.83 | 100 | - | - | - | - | 正常
20 | 光大环保能源（龙门）有限公司 | 一号废气排放口 | 1324210.75 | 15.33 | 150.921 | 200 | 11.212 | 50 | 3.892 | 10 | 正常
20 | 光大环保能源（龙门）有限公司 | 二号废气排放口 | 1409174 | 16.31 | 171.271 | 200 | 30.528 | 50 | 2.907 | 10 | 正常
21 | 惠州绿色动力再生能源有限公司 | 焚烧废气排放口3# | 3892097.5 | 45.05 | 77.346 | 80 | 7.577 | 30 | 1.196 | 8 | 正常
21 | 惠州绿色动力再生能源有限公司 | 焚烧废气排放口4# | 3461335.5 | 40.06 | 76.342 | 80 | 9.966 | 30 | 1.933 | 8 | 正常
21 | 惠州绿色动力再生能源有限公司 | 焚烧废气排放口1# | 53.38 | 0 | 0.592 | 80 | 16.473 | 30 | 361.183 | 8 | 正常
21 | 惠州绿色动力再生能源有限公司 | 焚烧废气排放口2# | 0 | 0 | 48.502 | 80 | 55.018 | 30 | 60.039 | 8 | 正常
22 | 三菱化学化工原料（惠州）有限公司 | 废气排放口 | 3413916.75 | 39.513 | 21.447 | 100 | 0.7 | 50 | 2.815 | 20 | 正常
23 | 惠州李长荣橡胶有限公司 | RCO1# | - | - | 0 | 100 | - | - | - | - | 停机
23 | 惠州李长荣橡胶有限公司 | RCO2# | - | - | 0 | 100 | - | - | - | - | 停机
23 | 惠州李长荣橡胶有限公司 | RTO | 3445723.25 | 40.556 | 9.0219 | 100 | 0.5085 | 50 | 7.8643 | 20 | 正常
23 | 惠州李长荣橡胶有限公司 | RCO3# | - | - | 0 | 100 | 0 | 50 | 0 | 20 | 停机
24 | 惠州绿色动力环保有限公司 | 焚烧废气排放口#1 | 1790342 | 20.722 | 74.873 | 250 | 15.962 | 80 | 1.338 | 10 | 正常
24 | 惠州绿色动力环保有限公司 | 焚烧废气排放口#2 | 1952864 | 22.603 | 74.537 | 250 | 20.844 | 80 | 2.364 | 10 | 正常
24 | 惠州绿色动力环保有限公司 | 焚烧废气排放口#3 | 2589903.75 | 29.976 | 48.893 | 250 | 0 | 80 | 121.474 | 10 | 正常
25 | 国能（惠州）热电有限责任公司 | 综合监控点 | 44803648 | 518.561 | 34.224 | 100 | 25.748 | 50 | 2.299 | 20 | 正常
26 | 华润水泥（惠州）有限公司 | 总排放口 | 8028828.5 | 92.926 | 247.11 | 320 | 6.41 | 100 | 3.83 | 20 | 正常
26 | 华润水泥（惠州）有限公司 | 窑头 | 3071366.5 | 35.548 | - | - | - | - | 7.376 | 20 | 正常