## Sheet1
监测日期：2024-02-12
序号 | 企业名称 | 监控点名称 | 烟气量(M3) | 烟气流量（M3/s） | 氮氧化物(mg/M3) |  | 二氧化硫(mg/M3) |  | 烟尘(mg/M3) |  | 生产状态
[5 empty] | 浓度 | 限值 | 浓度 | 限值 | 浓度 | 限值
1 | 惠州市光大水泥企业有限公司光华水泥厂 | A线窑尾 | 12134743 | 141.281 | 112.766 | 320 | 8.843 | 100 | 6.151 | 20 | 正常
1 | 惠州市光大水泥企业有限公司光华水泥厂 | B线窑尾 | 14179052 | 173.669 | 113.302 | 320 | 30.842 | 100 | 3.643 | 20 | 正常
1 | 惠州市光大水泥企业有限公司光华水泥厂 | A线窑头烟囱 | 6618293 | 76.601 | - | - | - | - | 8.7992 | 20 | 正常
1 | 惠州市光大水泥企业有限公司光华水泥厂 | B线窑头烟囱 | 7873599.5 | 91.13 | - | - | - | - | 2.024 | 20 | 正常
2 | 广东展宏钢铁厂 | 电炉废气排放口 | 2232073.25 | 25.834 | - | - | - | - | 0.001 | 15 | 正常
3 | 惠州固力水泥集团有限公司博罗分公司 | 排放口（窑头） | 1227010.5 | 14.202 | - | - | - | - | 0 | 20 | 停机
3 | 惠州固力水泥集团有限公司博罗分公司 | 总排放口（窑尾） | 1592457.875 | 18.431 | 7.402 | 320 | 26.939 | 100 | 66.624 | 20 | 停机
4 | 惠州东江威立雅环境服务有限公司 | 焚烧炉废气排放口 | 719055.938 | 8.322 | 75.874 | 300 | 3.365 | 100 | 2.001 | 30 | 正常
5 | 惠州福和纸业有限公司 | 锅炉废气排放口1# | 4510080 | 52.2 | 0.03 | 200 | 1.84 | 200 | 0.06 | 30 | 停机
5 | 惠州福和纸业有限公司 | 锅炉废气排放口2# | 0 | 0 | 0 | 150 | - | - | - | - | 正常
6 | 惠州市光大水泥企业有限公司 | A线旋窑窑尾处理后排口 | 464928.781 | 8.317 | 2457.744 | 320 | 6.88 | 100 | 7.423 | 20 | 正常
6 | 惠州市光大水泥企业有限公司 | B线旋窑窑尾处理后排口 | 383211.188 | 4.435 | 0.512 | 320 | 0.085 | 100 | 12.57 | 20 | 正常
6 | 惠州市光大水泥企业有限公司 | A线窑头烟窗 | 57500.891 | 0.666 | - | - | - | - | 7.7186 | 20 | 正常
6 | 惠州市光大水泥企业有限公司 | B线窑头烟窗 | 0 | 0 | - | - | - | - | 1.0796 | 20 | 正常
7 | 惠州广惠能源有限公司 | 焚烧炉烟气排放口3# | 2789311 | 33.586 | 83.639 | 200 | 12.552 | 50 | 5.754 | 10 | 正常
7 | 惠州广惠能源有限公司 | 焚烧炉烟气排放口2# | 2168553.25 | 26.084 | 90.989 | 200 | 9.681 | 50 | 4.968 | 10 | 正常
7 | 惠州广惠能源有限公司 | 焚烧炉烟气排放口1# | 2387407.75 | 28.774 | 82.672 | 200 | 5.487 | 50 | 4.938 | 10 | 正常
8 | 光大环保能源（博罗）有限公司 | 3# | 40011.64 | 0.46 | 336.094 | 200 | 76.309 | 35 | 190.023 | 10 | 停机
8 | 光大环保能源（博罗）有限公司 | 1# | 411194.31 | 4.76 | 107.305 | 200 | 10.818 | 35 | 3.115 | 10 | 正常
8 | 光大环保能源（博罗）有限公司 | 2# | 889745.25 | 10.3 | 107.394 | 200 | 7.658 | 35 | 1.448 | 10 | 正常
8 | 光大环保能源（博罗）有限公司 | 4# | 2530159.5 | 29.28 | 114.299 | 200 | 5.251 | 35 | 0.557 | 10 | 正常
9 | 光大环保能源（惠东）有限公司 | #3烟囱 | 1910120.375 | 22.108 | 147.187 | 200 | 7.349 | 50 | 2.877 | 10 | 正常
9 | 光大环保能源（惠东）有限公司 | #1烟囱 | 1192275.625 | 13.8 | 130.638 | 200 | 1.661 | 50 | 2.618 | 10 | 正常
9 | 光大环保能源（惠东）有限公司 | #2烟囱 | 1401588.125 | 16.222 | 140.361 | 200 | 8.591 | 50 | 2.664 | 10 | 正常
10 | 惠州市瑞能热力有限公司 | 锅炉烟窗 | 95904 | 1.11 | 0 | 200 | 0 | 35 | 0 | 10 | 停机
10 | 惠州市瑞能热力有限公司 | 锅炉废气排放口2# | 18144 | 0.21 | 21.06 | 150 | - | - | - | - | 停机
11 | 惠州深能源丰达电力有限公司 | 1号机废气排放口 | 0 | 0 | 0 | 50 | 0 | 35 | 0 | 5 | 正常
11 | 惠州深能源丰达电力有限公司 | 2号机废气排放口 | 0 | 0 | 0 | 50 | 0 | 35 | 0 | 5 | 正常
11 | 惠州深能源丰达电力有限公司 | 5号机组废气排放口 | 43163.18 | 0.508 | 23.522 | 50 | 2.894 | 35 | 52.626 | 5 | 正常
11 | 惠州深能源丰达电力有限公司 | 6号机组废气排放口 | 1740508.463 | 20.768 | 16.709 | 50 | 3.227 | 35 | 38.783 | 5 | 正常
11 | 惠州深能源丰达电力有限公司 | 1号启动锅炉废气排放口 | 14706.424 | 0.175 | 0 | 50 | 3.256 | 35 | 6.562 | 10 | 正常
11 | 惠州深能源丰达电力有限公司 | 2号启动锅炉废气排放口 | 0 | 0 | 129.573 | 50 | 21.835 | 35 | 50.752 | 10 | 正常
12 | 广东惠州天然气发电有限公司 | 2号发电机组烟囱 | 0 | 0 | 1.499 | 50 | 0 | 35 | 0 | 5 | 正常
12 | 广东惠州天然气发电有限公司 | 1号发电机组烟囱 | 0 | 0 | 1.942 | 50 | 0 | 35 | 0 | 5 | 正常
12 | 广东惠州天然气发电有限公司 | 3号发电机组烟囱 | 2084598.72 | 24.127 | 1.94 | 50 | 0 | 35 | 0 | 5 | 正常
12 | 广东惠州天然气发电有限公司 | 4号发电机组烟囱 | 3523737.6 | 40.784 | 3.78 | 50 | 0 | 35 | 0 | 5 | 正常
12 | 广东惠州天然气发电有限公司 | 5号发电机组烟囱 | 3151759.68 | 36.479 | 3.75 | 50 | 0 | 35 | 0 | 5 | 正常
12 | 广东惠州天然气发电有限公司 | 6号发电机组烟囱 | -244503.36 | -2.83 | 2.45 | 50 | 0 | 35 | 0 | 5 | 正常
13 | 惠州云海镁业有限公司 | 工业窑炉燃烧废气排放口 | 0 | 0 | 0 | 120 | 0 | 850 | 0 | 100 | 停机
14 | 惠州塔牌水泥有限公司 | 二线窑尾 | 265184.062 | 3.069 | 9.399 | 320 | 6.813 | 100 | 5.378 | 20 | 停机
14 | 惠州塔牌水泥有限公司 | 一线窑头 | 0 | 0 | - | - | - | - | 0 | 20 | 停机
14 | 惠州塔牌水泥有限公司 | 一线窑尾 | 80715.445 | 0.934 | 3718.256 | 320 | 3309.911 | 100 | 8.269 | 20 | 停机
14 | 惠州塔牌水泥有限公司 | 二线窑头 | 2607405.5 | 30.178 | - | - | - | - | 0 | 20 | 停机
15 | 南亚塑胶工业(惠州)有限公司 | 1#锅炉烟气排放口（A1） | 1437696 | 16.64 | 12.1 | 50 | 3.15 | 35 | 0.36 | 10 | 停机
15 | 南亚塑胶工业(惠州)有限公司 | 7#有机废气排放口（B7） | 281225.938 | 3.255 | - | - | - | - | 0 | 10 | 停机
15 | 南亚塑胶工业(惠州)有限公司 | 15#有机废气排放口（B15） | 13233.3 | 0.153 | - | - | - | - | 0 | 10 | 停机
15 | 南亚塑胶工业(惠州)有限公司 | 3#粉尘排放口（C3） | 0 | 0 | - | - | - | - | 0 | 10 | 停机
15 | 南亚塑胶工业(惠州)有限公司 | 2#锅炉烟气排放口（A2） | 290072.921 | 12086.372 | 6.66 | 150 | - | - | 0 | 20 | 停机
16 | 广东惠州平海发电厂有限公司 | 1号锅炉废气排放口 | 40377035.918 | 477.352 | 33.808 | 100 | 16.755 | 50 | 0.527 | 20 | 正常
16 | 广东惠州平海发电厂有限公司 | 2号锅炉废气排放口 | 347607.169 | 4.115 | 23.626 | 100 | 12.867 | 50 | 0 | 20 | 停机
17 | 旭硝子显示玻璃（惠州）有限公司 | 四期炉窑废气排放口 | 2879.93 | 0.033 | 160.369 | 550 | 1.083 | 280 | 5.566 | 30 | 正常
17 | 旭硝子显示玻璃（惠州）有限公司 | 一期熔窑废气排放口 | 348966.031 | 4.039 | 266.616 | 550 | 7.013 | 400 | 7.319 | 30 | 正常
17 | 旭硝子显示玻璃（惠州）有限公司 | 三期熔窑废气排放口 | 602208 | 6.97 | 257.96 | 550 | 6.27 | 400 | 8.51 | 30 | 正常
17 | 旭硝子显示玻璃（惠州）有限公司 | 二期熔窑废气排放口 | - | - | 0 | 550 | 0 | 400 | 0 | 30 | 停机
18 | 中海油惠州石化有限公司 | 燃油燃气锅炉烟囱 | 889616 | 10.296 | 146.089 | 200 | 4.323 | 200 | 0.673 | 30 | 正常
18 | 中海油惠州石化有限公司 | 燃油燃气锅炉烟囱 2 | 879918 | 10.184 | 70.259 | 200 | 5.698 | 200 | 5.158 | 30 | 正常
18 | 中海油惠州石化有限公司 | 硫磺（1）排气筒 | 267293.938 | 3.094 | 25.334 | - | 11.352 | 100 | - | - | 正常
18 | 中海油惠州石化有限公司 | 蜡油加裂排气筒 | 1207325 | 13.974 | 63.93 | 100 | - | - | - | - | 正常
18 | 中海油惠州石化有限公司 | 煤柴油加裂排气筒 | 814625.688 | 9.428 | 38.347 | 100 | - | - | - | - | 正常
18 | 中海油惠州石化有限公司 | 制氢（1）排气筒 | 3885447.75 | 44.97 | 87.376 | 100 | - | - | - | - | 正常
18 | 中海油惠州石化有限公司 | 制氢（2）排气筒 | 3133270 | 36.265 | 91.185 | 100 | - | - | - | - | 正常
18 | 中海油惠州石化有限公司 | 重整（I）排气筒 | 3613361.25 | 41.821 | 56.972 | 100 | - | - | - | - | 正常
18 | 中海油惠州石化有限公司 | 芳烃联合（1）排气筒 | 6081770.5 | 70.391 | 60.745 | 100 | - | - | - | - | 正常
18 | 中海油惠州石化有限公司 | 芳烃联合（2）排气筒 | 1745483.125 | 20.202 | 41.954 | 100 | - | - | - | - | 正常
18 | 中海油惠州石化有限公司 | 芳烃联合2排气筒 | 1793786.25 | 20.761 | 42.245 | 100 | - | - | - | - | 正常
18 | 中海油惠州石化有限公司 | 焦化（1）排气筒 | 1530474.75 | 17.714 | 65.938 | 100 | - | - | - | - | 正常
18 | 中海油惠州石化有限公司 | 焦化（2）排气筒 | 1785916.625 | 20.67 | 63.308 | 100 | - | - | - | - | 正常
18 | 中海油惠州石化有限公司 | 催化裂化（1）排气筒 | 3192680 | 133028.281 | - | - | 0.858 | 50 | 3.091 | 30 | 正常
18 | 中海油惠州石化有限公司 | 煅烧焦烟囱 | - | - | - | - | - | - | 0 | 10 | 正常
18 | 中海油惠州石化有限公司 | 常减压（1）烟囱 | 3916532.25 | 45.33 | 45.968 | 100 | - | - | - | - | 正常
18 | 中海油惠州石化有限公司 | 3#燃油燃气锅炉烟道 | 2535910 | 29.352 | 35.089 | 100 | 8.968 | 50 | 0.293 | 20 | 正常
18 | 中海油惠州石化有限公司 | 航煤加氢129排气筒 | 403283.219 | 4.668 | 39.615 | 100 | - | - | - | - | 正常
18 | 中海油惠州石化有限公司 | 硫磺（II）134排气筒 | 2505048.25 | 28.994 | - | - | 35.189 | 100 | - | - | 正常
18 | 中海油惠州石化有限公司 | 催化裂化（II）123排气筒 | 16519493 | 191.198 | 37.306 | 100 | 2.265 | 50 | 4.992 | 30 | 正常
18 | 中海油惠州石化有限公司 | 渣油加氢133排气筒 | 433814.75 | 5.021 | 52.452 | 100 | - | - | - | - | 正常
18 | 中海油惠州石化有限公司 | 常减压（II）121排气筒 | 4647340 | 53.789 | 40.266 | 100 | - | - | - | - | 正常
18 | 中海油惠州石化有限公司 | 重装（II）127排气筒 | 3732030 | 43.194 | 53.352 | 100 | - | - | 3.393 | 20 | 正常
18 | 中海油惠州石化有限公司 | 煤制氢硫磺排气筒 | 1058080 | 12.246 | - | - | 1.372 | 100 | - | - | 正常
18 | 中海油惠州石化有限公司 | 煤制氢蒸汽过热炉排气筒 | - | - | 0 | 100 | - | - | - | - | 停机
18 | 中海油惠州石化有限公司 | 燃气轮机排气筒 | 3752337.25 | 43.43 | 26.443 | 50 | 1.786 | 35 | 2.26 | 5 | 正常
18 | 中海油惠州石化有限公司 | 高压加氢裂化装置（II）加热炉排气 | 2053922.5 | 23.772 | 48.668 | 100 | 1.193 | 50 | 1.41 | 20 | 正常
18 | 中海油惠州石化有限公司 | 丙烯酸及酯废水焚烧炉排气筒 | 230692.578 | 2.67 | 0 | 300 | 0.968 | 100 | 29.773 | 30 | 停机
18 | 中海油惠州石化有限公司 | 重整（Ⅲ）排气筒 | 6292501 | 72.83 | 31.13 | 100 | 1.112 | 50 | 0.088 | 20 | 正常
18 | 中海油惠州石化有限公司 | 芳烃联合（Ⅱ）排气筒 | 10605746 | 122.752 | 55.558 | 100 | 1.42 | 50 | 0.049 | 20 | 正常
19 | 中海壳牌石油化工有限公司 | UT1装置燃油锅炉F-8105/06/07/08排气筒 | 10356768 | 119.87 | 98.6 | 200 | 39.1 | 200 | 5.99 | 30 | 正常
19 | 中海壳牌石油化工有限公司 | UT1装置固废焚烧炉F-9401排气筒 | 2113.33 | 0.02 | 0 | 300 | 0 | 100 | 0 | 30 | 正常
19 | 中海壳牌石油化工有限公司 | UT1装置污水处理场废气处理设施A-9230排气筒 | 698344.75 | 8.08 | - | - | - | - | - | - | 正常
19 | 中海壳牌石油化工有限公司 | UT1装置废液焚烧炉A-9301排气筒 | 3437449.25 | 39.79 | 118.46 | 300 | 1.16 | 200 | 2.28 | 30 | 正常
19 | 中海壳牌石油化工有限公司 | UT1装置燃气轮机GT-8161排气筒 | 11150034 | 129.05 | 69.97 | 120 | 4.04 | 100 | 1.89 | 10 | 正常
19 | 中海壳牌石油化工有限公司 | SMPO1装置热油炉F-5301A/B/C排气筒 | 6505459 | 75.24 | 67.53 | 100 | 0 | 50 | 3.11 | 20 | 正常
19 | 中海壳牌石油化工有限公司 | POD2装置废液焚烧炉A-2962排气筒 | 158565.61 | 1.84 | 125.82 | 300 | 0.22 | 100 | 1.01 | 30 | 正常
19 | 中海壳牌石油化工有限公司 | LOP1装置裂解炉F-1100排气筒 | 1283675.12 | 14.86 | 80.51 | 100 | - | - | - | - | 正常
20 | 光大环保能源（龙门）有限公司 | 一号废气排放口 | 1243979 | 14.4 | 134.043 | 200 | 30.203 | 50 | 3.61 | 10 | 正常
20 | 光大环保能源（龙门）有限公司 | 二号废气排放口 | 1232619.75 | 14.27 | 123.551 | 200 | 37.456 | 50 | 2.607 | 10 | 正常
21 | 惠州绿色动力再生能源有限公司 | 焚烧废气排放口3# | 3436087.75 | 39.77 | 73.612 | 80 | 6.635 | 30 | 0.994 | 8 | 正常
21 | 惠州绿色动力再生能源有限公司 | 焚烧废气排放口4# | 3170464.5 | 36.69 | 77.3 | 80 | 5.03 | 30 | 1.593 | 8 | 正常
21 | 惠州绿色动力再生能源有限公司 | 焚烧废气排放口1# | 605.26 | 0.01 | 0.98 | 80 | 57.571 | 30 | 431.129 | 8 | 正常
21 | 惠州绿色动力再生能源有限公司 | 焚烧废气排放口2# | 2236725.25 | 25.89 | 163.056 | 80 | 42.109 | 30 | 200.391 | 8 | 正常
22 | 三菱化学化工原料（惠州）有限公司 | 废气排放口 | 3367480 | 38.976 | 21.15 | 100 | 0.946 | 50 | 2.675 | 20 | 正常
23 | 惠州李长荣橡胶有限公司 | RCO1# | - | - | 0 | 100 | - | - | - | - | 停机
23 | 惠州李长荣橡胶有限公司 | RCO2# | - | - | 0 | 100 | - | - | - | - | 停机
23 | 惠州李长荣橡胶有限公司 | RTO | 3452252 | 40.548 | 10.0727 | 100 | 0.4956 | 50 | 10.2405 | 20 | 正常
23 | 惠州李长荣橡胶有限公司 | RCO3# | - | - | 0 | 100 | 0 | 50 | 0 | 20 | 停机
24 | 惠州绿色动力环保有限公司 | 焚烧废气排放口#1 | 1753239.75 | 20.292 | 74.34 | 250 | 11.422 | 80 | 1.39 | 10 | 正常
24 | 惠州绿色动力环保有限公司 | 焚烧废气排放口#2 | 1897817.75 | 21.966 | 72.204 | 250 | 12.51 | 80 | 2.486 | 10 | 正常
24 | 惠州绿色动力环保有限公司 | 焚烧废气排放口#3 | 2564722 | 29.684 | 71.649 | 250 | 0.02 | 80 | 142.506 | 10 | 正常
25 | 国能（惠州）热电有限责任公司 | 综合监控点 | 26573606 | 307.565 | 40.019 | 100 | 25.486 | 50 | 2.627 | 20 | 正常
26 | 华润水泥（惠州）有限公司 | 总排放口 | 8036019 | 93.01 | 250.1 | 320 | 5.23 | 100 | 3.84 | 20 | 正常
26 | 华润水泥（惠州）有限公司 | 窑头 | 3146919.5 | 36.423 | - | - | - | - | 7.944 | 20 | 正常