## Sheet1
监测日期：2024-02-15
序号 | 企业名称 | 监控点名称 | 烟气量(M3) | 烟气流量（M3/s） | 氮氧化物(mg/M3) |  | 二氧化硫(mg/M3) |  | 烟尘(mg/M3) |  | 生产状态
[5 empty] | 浓度 | 限值 | 浓度 | 限值 | 浓度 | 限值
1 | 惠州市光大水泥企业有限公司光华水泥厂 | A线窑尾 | 11337024 | 134.802 | 109.933 | 320 | 15.681 | 100 | 11.098 | 20 | 正常
1 | 惠州市光大水泥企业有限公司光华水泥厂 | B线窑尾 | 14216625 | 166.812 | 108.631 | 320 | 36.578 | 100 | 2.971 | 20 | 正常
1 | 惠州市光大水泥企业有限公司光华水泥厂 | A线窑头烟囱 | 7531663 | 87.172 | - | - | - | - | 8.5313 | 20 | 正常
1 | 惠州市光大水泥企业有限公司光华水泥厂 | B线窑头烟囱 | 7701253 | 89.135 | - | - | - | - | 2.0597 | 20 | 正常
2 | 广东展宏钢铁厂 | 电炉废气排放口 | 3285482.25 | 38.026 | - | - | - | - | 0.002 | 15 | 正常
3 | 惠州固力水泥集团有限公司博罗分公司 | 排放口（窑头） | 14306.801 | 0.166 | - | - | - | - | 0 | 20 | 停机
3 | 惠州固力水泥集团有限公司博罗分公司 | 总排放口（窑尾） | 1566903.25 | 18.136 | 6.359 | 320 | 21.655 | 100 | 45.276 | 20 | 停机
4 | 惠州东江威立雅环境服务有限公司 | 焚烧炉废气排放口 | 706786.75 | 8.18 | 88.968 | 300 | 9.872 | 100 | 2.019 | 30 | 正常
5 | 惠州福和纸业有限公司 | 锅炉废气排放口1# | 1661472 | 19.23 | 0.21 | 200 | 2.68 | 200 | 0.01 | 30 | 停机
5 | 惠州福和纸业有限公司 | 锅炉废气排放口2# | 0 | 0 | 0 | 150 | - | - | - | - | 正常
6 | 惠州市光大水泥企业有限公司 | A线旋窑窑尾处理后排口 | 251832.984 | 2.944 | 10225.173 | 320 | 14.498 | 100 | 11.351 | 20 | 正常
6 | 惠州市光大水泥企业有限公司 | B线旋窑窑尾处理后排口 | 277162.594 | 3.208 | 0.4 | 320 | 0 | 100 | 19.913 | 20 | 正常
6 | 惠州市光大水泥企业有限公司 | A线窑头烟窗 | 46645.226 | 0.54 | - | - | - | - | 7.1415 | 20 | 正常
6 | 惠州市光大水泥企业有限公司 | B线窑头烟窗 | 0 | 0 | - | - | - | - | 1.1249 | 20 | 正常
7 | 惠州广惠能源有限公司 | 焚烧炉烟气排放口3# | 2863632 | 33.434 | 86.04 | 200 | 13.183 | 50 | 5.96 | 10 | 正常
7 | 惠州广惠能源有限公司 | 焚烧炉烟气排放口2# | 2174453.75 | 25.404 | 90.362 | 200 | 9.929 | 50 | 5.381 | 10 | 正常
7 | 惠州广惠能源有限公司 | 焚烧炉烟气排放口1# | 2437402.5 | 28.428 | 85.752 | 200 | 8.402 | 50 | 5.354 | 10 | 正常
8 | 光大环保能源（博罗）有限公司 | 3# | 62159.77 | 0.72 | 209.575 | 200 | 6.229 | 35 | 364.725 | 10 | 停机
8 | 光大环保能源（博罗）有限公司 | 1# | 909335.5 | 10.52 | 110.498 | 200 | 10.505 | 35 | 2.952 | 10 | 正常
8 | 光大环保能源（博罗）有限公司 | 2# | 931415.94 | 10.78 | 110.591 | 200 | 10.715 | 35 | 1.624 | 10 | 正常
8 | 光大环保能源（博罗）有限公司 | 4# | 2604153.5 | 30.14 | 116.344 | 200 | 12.199 | 35 | 0.405 | 10 | 正常
9 | 光大环保能源（惠东）有限公司 | #3烟囱 | 1947275.875 | 22.538 | 151.214 | 200 | 9.736 | 50 | 3.256 | 10 | 正常
9 | 光大环保能源（惠东）有限公司 | #1烟囱 | 1239556.25 | 14.347 | 132.799 | 200 | 2.495 | 50 | 2.766 | 10 | 正常
9 | 光大环保能源（惠东）有限公司 | #2烟囱 | 1420276.25 | 16.438 | 128.123 | 200 | 11.522 | 50 | 3.264 | 10 | 正常
10 | 惠州市瑞能热力有限公司 | 锅炉烟窗 | 95040 | 1.1 | 0 | 200 | 0 | 35 | 0 | 10 | 停机
10 | 惠州市瑞能热力有限公司 | 锅炉废气排放口2# | 19008 | 0.22 | 13.52 | 150 | - | - | - | - | 停机
11 | 惠州深能源丰达电力有限公司 | 1号机废气排放口 | 0 | 0 | 0 | 50 | 0 | 35 | 0 | 5 | 正常
11 | 惠州深能源丰达电力有限公司 | 2号机废气排放口 | 0 | 0 | 0 | 50 | 0 | 35 | 0 | 5 | 正常
11 | 惠州深能源丰达电力有限公司 | 5号机组废气排放口 | 95568.982 | 1.119 | 54.928 | 50 | 0.426 | 35 | 47.893 | 5 | 正常
11 | 惠州深能源丰达电力有限公司 | 6号机组废气排放口 | 1456336.99 | 17.399 | 8.485 | 50 | 1.511 | 35 | 39.124 | 5 | 正常
11 | 惠州深能源丰达电力有限公司 | 1号启动锅炉废气排放口 | 11534.648 | 0.137 | 0 | 50 | 5.969 | 35 | 6.753 | 10 | 正常
11 | 惠州深能源丰达电力有限公司 | 2号启动锅炉废气排放口 | 0 | 0 | 86.576 | 50 | 0.822 | 35 | 44.758 | 10 | 正常
12 | 广东惠州天然气发电有限公司 | 2号发电机组烟囱 | 0 | 0 | 1.42 | 50 | 0 | 35 | 0 | 5 | 正常
12 | 广东惠州天然气发电有限公司 | 1号发电机组烟囱 | 26461425.6 | 306.266 | 15.696 | 50 | 0 | 35 | 0 | 5 | 正常
12 | 广东惠州天然气发电有限公司 | 3号发电机组烟囱 | 35893696.32 | 415.436 | 18.73 | 50 | 0 | 35 | 0 | 5 | 正常
12 | 广东惠州天然气发电有限公司 | 4号发电机组烟囱 | 34365384 | 397.748 | 17.66 | 50 | 0 | 35 | 0 | 5 | 正常
12 | 广东惠州天然气发电有限公司 | 5号发电机组烟囱 | 126135.36 | 1.46 | 2.26 | 50 | 0 | 35 | 0 | 5 | 正常
12 | 广东惠州天然气发电有限公司 | 6号发电机组烟囱 | -14869.44 | -0.172 | 1.51 | 50 | 0 | 35 | 0 | 5 | 正常
13 | 惠州云海镁业有限公司 | 工业窑炉燃烧废气排放口 | 0 | 0 | 0 | 120 | 0 | 850 | 0 | 100 | 停机
14 | 惠州塔牌水泥有限公司 | 二线窑尾 | 191101.703 | 2.212 | 9.277 | 320 | 6.671 | 100 | 2.535 | 20 | 停机
14 | 惠州塔牌水泥有限公司 | 一线窑头 | 0 | 0 | - | - | - | - | 0 | 20 | 停机
14 | 惠州塔牌水泥有限公司 | 一线窑尾 | 0 | 0 | 324.351 | 320 | 424.977 | 100 | 5.798 | 20 | 停机
14 | 惠州塔牌水泥有限公司 | 二线窑头 | 2339804.25 | 27.081 | - | - | - | - | 0 | 20 | 停机
15 | 南亚塑胶工业(惠州)有限公司 | 1#锅炉烟气排放口（A1） | 1424736 | 16.49 | 14.29 | 50 | 2.44 | 35 | 0.42 | 10 | 停机
15 | 南亚塑胶工业(惠州)有限公司 | 7#有机废气排放口（B7） | 209762.453 | 2.428 | - | - | - | - | 0 | 10 | 停机
15 | 南亚塑胶工业(惠州)有限公司 | 15#有机废气排放口（B15） | 14033.329 | 0.162 | - | - | - | - | 0 | 10 | 停机
15 | 南亚塑胶工业(惠州)有限公司 | 3#粉尘排放口（C3） | 0 | 0 | - | - | - | - | 0 | 10 | 停机
15 | 南亚塑胶工业(惠州)有限公司 | 2#锅炉烟气排放口（A2） | 277740.499 | 11572.521 | 3.01 | 150 | - | - | 0 | 20 | 停机
16 | 广东惠州平海发电厂有限公司 | 1号锅炉废气排放口 | 43442126.468 | 512.826 | 35.728 | 100 | 21.738 | 50 | 0.834 | 20 | 正常
16 | 广东惠州平海发电厂有限公司 | 2号锅炉废气排放口 | 762928.992 | 9.036 | 50.291 | 100 | 27.388 | 50 | 0 | 20 | 停机
17 | 旭硝子显示玻璃（惠州）有限公司 | 四期炉窑废气排放口 | 109.293 | 0.001 | 205.161 | 550 | 1.36 | 280 | 7.5 | 30 | 正常
17 | 旭硝子显示玻璃（惠州）有限公司 | 一期熔窑废气排放口 | 337557.375 | 3.907 | 263.712 | 550 | 6.866 | 400 | 7.606 | 30 | 正常
17 | 旭硝子显示玻璃（惠州）有限公司 | 三期熔窑废气排放口 | 566784 | 6.56 | 251.11 | 550 | 6.21 | 400 | 7.89 | 30 | 正常
17 | 旭硝子显示玻璃（惠州）有限公司 | 二期熔窑废气排放口 | - | - | 0 | 550 | 0 | 400 | 0 | 30 | 停机
18 | 中海油惠州石化有限公司 | 燃油燃气锅炉烟囱 | 871038 | 10.082 | 129.43 | 200 | 3.374 | 200 | 0.663 | 30 | 正常
18 | 中海油惠州石化有限公司 | 燃油燃气锅炉烟囱 2 | 847335.75 | 9.807 | 55.111 | 200 | 5.895 | 200 | 4.006 | 30 | 正常
18 | 中海油惠州石化有限公司 | 硫磺（1）排气筒 | 275660 | 3.19 | 23.757 | - | 13.978 | 100 | - | - | 正常
18 | 中海油惠州石化有限公司 | 蜡油加裂排气筒 | 1201369.875 | 13.905 | 56.626 | 100 | - | - | - | - | 正常
18 | 中海油惠州石化有限公司 | 煤柴油加裂排气筒 | 793217.188 | 9.181 | 31.397 | 100 | - | - | - | - | 正常
18 | 中海油惠州石化有限公司 | 制氢（1）排气筒 | 3784649 | 43.804 | 81.322 | 100 | - | - | - | - | 正常
18 | 中海油惠州石化有限公司 | 制氢（2）排气筒 | 3060589 | 35.424 | 80.323 | 100 | - | - | - | - | 正常
18 | 中海油惠州石化有限公司 | 重整（I）排气筒 | 3577094 | 41.402 | 50.294 | 100 | - | - | - | - | 正常
18 | 中海油惠州石化有限公司 | 芳烃联合（1）排气筒 | 6019376.5 | 69.669 | 56.489 | 100 | - | - | - | - | 正常
18 | 中海油惠州石化有限公司 | 芳烃联合（2）排气筒 | 1649277.5 | 19.089 | 35.723 | 100 | - | - | - | - | 正常
18 | 中海油惠州石化有限公司 | 芳烃联合2排气筒 | 1784274.25 | 20.651 | 36.836 | 100 | - | - | - | - | 正常
18 | 中海油惠州石化有限公司 | 焦化（1）排气筒 | 1510035.75 | 17.477 | 60.508 | 100 | - | - | - | - | 正常
18 | 中海油惠州石化有限公司 | 焦化（2）排气筒 | 1760785 | 20.38 | 57.235 | 100 | - | - | - | - | 正常
18 | 中海油惠州石化有限公司 | 催化裂化（1）排气筒 | 3142170 | 130923.719 | - | - | 0.87 | 50 | 3.69 | 30 | 正常
18 | 中海油惠州石化有限公司 | 煅烧焦烟囱 | - | - | - | - | - | - | 0 | 10 | 正常
18 | 中海油惠州石化有限公司 | 常减压（1）烟囱 | 3862744.5 | 44.708 | 43.701 | 100 | - | - | - | - | 正常
18 | 中海油惠州石化有限公司 | 3#燃油燃气锅炉烟道 | 2720750 | 31.489 | 35.105 | 100 | 9.269 | 50 | 0.267 | 20 | 正常
18 | 中海油惠州石化有限公司 | 航煤加氢129排气筒 | 410741.25 | 4.754 | 36.793 | 100 | - | - | - | - | 正常
18 | 中海油惠州石化有限公司 | 硫磺（II）134排气筒 | 2494084.5 | 28.867 | - | - | 30.494 | 100 | - | - | 正常
18 | 中海油惠州石化有限公司 | 催化裂化（II）123排气筒 | 16947044 | 196.146 | 36.083 | 100 | 2.492 | 50 | 4.646 | 30 | 正常
18 | 中海油惠州石化有限公司 | 渣油加氢133排气筒 | 487649.75 | 5.644 | 46.978 | 100 | - | - | - | - | 正常
18 | 中海油惠州石化有限公司 | 常减压（II）121排气筒 | 4616770 | 53.435 | 38.111 | 100 | - | - | - | - | 正常
18 | 中海油惠州石化有限公司 | 重装（II）127排气筒 | 3655370 | 42.307 | 37.93 | 100 | - | - | 3.458 | 20 | 正常
18 | 中海油惠州石化有限公司 | 煤制氢硫磺排气筒 | 1075860 | 12.452 | - | - | 1.363 | 100 | - | - | 正常
18 | 中海油惠州石化有限公司 | 煤制氢蒸汽过热炉排气筒 | - | - | 0 | 100 | - | - | - | - | 停机
18 | 中海油惠州石化有限公司 | 燃气轮机排气筒 | 3698470.5 | 42.806 | 22.569 | 50 | 1.371 | 35 | 2.203 | 5 | 正常
18 | 中海油惠州石化有限公司 | 高压加氢裂化装置（II）加热炉排气 | 1976642.625 | 22.878 | 47.767 | 100 | 1.036 | 50 | 1.403 | 20 | 正常
18 | 中海油惠州石化有限公司 | 丙烯酸及酯废水焚烧炉排气筒 | 150047.062 | 1.737 | 0 | 300 | 1.214 | 100 | 27.4 | 30 | 停机
18 | 中海油惠州石化有限公司 | 重整（Ⅲ）排气筒 | 5982317 | 69.24 | 27.756 | 100 | 1.114 | 50 | 0.08 | 20 | 正常
18 | 中海油惠州石化有限公司 | 芳烃联合（Ⅱ）排气筒 | 10928621 | 126.489 | 48.402 | 100 | 1.311 | 50 | 0.041 | 20 | 正常
19 | 中海壳牌石油化工有限公司 | UT1装置燃油锅炉F-8105/06/07/08排气筒 | 9879840 | 114.35 | 80.99 | 200 | 42.04 | 200 | 5.36 | 30 | 正常
19 | 中海壳牌石油化工有限公司 | UT1装置固废焚烧炉F-9401排气筒 | 1691.74 | 0.02 | 0 | 300 | 0 | 100 | 0 | 30 | 正常
19 | 中海壳牌石油化工有限公司 | UT1装置污水处理场废气处理设施A-9230排气筒 | 703229.56 | 8.14 | - | - | - | - | - | - | 正常
19 | 中海壳牌石油化工有限公司 | UT1装置废液焚烧炉A-9301排气筒 | 3556932.75 | 41.17 | 119.78 | 300 | 1.76 | 200 | 2.3 | 30 | 正常
19 | 中海壳牌石油化工有限公司 | UT1装置燃气轮机GT-8161排气筒 | 11004041 | 127.36 | 57.86 | 120 | 5.48 | 100 | 1.67 | 10 | 正常
19 | 中海壳牌石油化工有限公司 | SMPO1装置热油炉F-5301A/B/C排气筒 | 6269880.5 | 72.57 | 69.2 | 100 | 0 | 50 | 3.32 | 20 | 正常
19 | 中海壳牌石油化工有限公司 | POD2装置废液焚烧炉A-2962排气筒 | 183651.56 | 2.13 | 96.51 | 300 | 0.43 | 100 | 1.47 | 30 | 正常
19 | 中海壳牌石油化工有限公司 | LOP1装置裂解炉F-1100排气筒 | 1266715.5 | 14.66 | 62.04 | 100 | - | - | - | - | 正常
20 | 光大环保能源（龙门）有限公司 | 一号废气排放口 | 1332599.63 | 15.42 | 148.163 | 200 | 42.447 | 50 | 5.117 | 10 | 正常
20 | 光大环保能源（龙门）有限公司 | 二号废气排放口 | 1314809.75 | 15.22 | 142.878 | 200 | 38.438 | 50 | 5.248 | 10 | 正常
21 | 惠州绿色动力再生能源有限公司 | 焚烧废气排放口3# | 3364198.25 | 38.94 | 76.879 | 80 | 11.393 | 30 | 0.792 | 8 | 正常
21 | 惠州绿色动力再生能源有限公司 | 焚烧废气排放口4# | 3066437 | 35.49 | 76.09 | 80 | 12.648 | 30 | 1.303 | 8 | 正常
21 | 惠州绿色动力再生能源有限公司 | 焚烧废气排放口1# | 592.39 | 0.01 | 5.178 | 80 | 90.295 | 30 | 585.581 | 8 | 正常
21 | 惠州绿色动力再生能源有限公司 | 焚烧废气排放口2# | 203255.27 | 2.35 | 605.496 | 80 | 55.733 | 30 | 142.163 | 8 | 正常
22 | 三菱化学化工原料（惠州）有限公司 | 废气排放口 | 3389186.25 | 39.227 | 20.159 | 100 | 0.866 | 50 | 2.32 | 20 | 正常
23 | 惠州李长荣橡胶有限公司 | RCO1# | - | - | 0 | 100 | - | - | - | - | 停机
23 | 惠州李长荣橡胶有限公司 | RCO2# | - | - | 0 | 100 | - | - | - | - | 停机
23 | 惠州李长荣橡胶有限公司 | RTO | 2598702.75 | 30.571 | 11.7935 | 100 | 0.4141 | 50 | 6.6945 | 20 | 正常
23 | 惠州李长荣橡胶有限公司 | RCO3# | - | - | 0 | 100 | 0 | 50 | 0 | 20 | 停机
24 | 惠州绿色动力环保有限公司 | 焚烧废气排放口#1 | 1766325.875 | 20.444 | 74.969 | 250 | 16.063 | 80 | 1.323 | 10 | 正常
24 | 惠州绿色动力环保有限公司 | 焚烧废气排放口#2 | 1896052 | 21.945 | 74.265 | 250 | 15.906 | 80 | 2.45 | 10 | 正常
24 | 惠州绿色动力环保有限公司 | 焚烧废气排放口#3 | 2504320 | 28.985 | 30 | 250 | 0.009 | 80 | 79.963 | 10 | 正常
25 | 国能（惠州）热电有限责任公司 | 综合监控点 | 42225472 | 488.721 | 89.16 | 100 | 25.455 | 50 | 2.463 | 20 | 正常
26 | 华润水泥（惠州）有限公司 | 总排放口 | 7731775.5 | 89.488 | 247.07 | 320 | 1.37 | 100 | 2.7 | 20 | 正常
26 | 华润水泥（惠州）有限公司 | 窑头 | 2922758.75 | 33.828 | - | - | - | - | 8.022 | 20 | 正常