## Sheet1
监测日期：2024-02-16
序号 | 企业名称 | 监控点名称 | 烟气量(M3) | 烟气流量（M3/s） | 氮氧化物(mg/M3) |  | 二氧化硫(mg/M3) |  | 烟尘(mg/M3) |  | 生产状态
[5 empty] | 浓度 | 限值 | 浓度 | 限值 | 浓度 | 限值
1 | 惠州市光大水泥企业有限公司光华水泥厂 | A线窑尾 | 8075407 | 96.825 | 152.093 | 320 | 22.318 | 100 | 13.693 | 20 | 正常
1 | 惠州市光大水泥企业有限公司光华水泥厂 | B线窑尾 | 14180845 | 168.852 | 112.88 | 320 | 33.516 | 100 | 3.12 | 20 | 正常
1 | 惠州市光大水泥企业有限公司光华水泥厂 | A线窑头烟囱 | 5201878.5 | 60.207 | - | - | - | - | 6.8523 | 20 | 正常
1 | 惠州市光大水泥企业有限公司光华水泥厂 | B线窑头烟囱 | 7679038.5 | 89.486 | - | - | - | - | 2.0546 | 20 | 正常
2 | 广东展宏钢铁厂 | 电炉废气排放口 | 3246875.25 | 37.58 | - | - | - | - | 0.002 | 15 | 正常
3 | 惠州固力水泥集团有限公司博罗分公司 | 排放口（窑头） | 14106.298 | 0.163 | - | - | - | - | 0 | 20 | 停机
3 | 惠州固力水泥集团有限公司博罗分公司 | 总排放口（窑尾） | 1581699.125 | 18.307 | 6.825 | 320 | 22.398 | 100 | 43.819 | 20 | 停机
4 | 惠州东江威立雅环境服务有限公司 | 焚烧炉废气排放口 | 694883.875 | 8.043 | 70.804 | 300 | 9.926 | 100 | 2.032 | 30 | 正常
5 | 惠州福和纸业有限公司 | 锅炉废气排放口1# | 1753056 | 20.29 | 0.28 | 200 | 2.67 | 200 | 0 | 30 | 停机
5 | 惠州福和纸业有限公司 | 锅炉废气排放口2# | 0 | 0 | 0 | 150 | - | - | - | - | 正常
6 | 惠州市光大水泥企业有限公司 | A线旋窑窑尾处理后排口 | 387092.219 | 4.561 | 9345.567 | 320 | 10.477 | 100 | 9.912 | 20 | 正常
6 | 惠州市光大水泥企业有限公司 | B线旋窑窑尾处理后排口 | 289971.531 | 3.356 | 0.482 | 320 | 0 | 100 | 22.735 | 20 | 正常
6 | 惠州市光大水泥企业有限公司 | A线窑头烟窗 | 2227.628 | 0.026 | - | - | - | - | 7.1517 | 20 | 正常
6 | 惠州市光大水泥企业有限公司 | B线窑头烟窗 | 0 | 0 | - | - | - | - | 1.1207 | 20 | 正常
7 | 惠州广惠能源有限公司 | 焚烧炉烟气排放口3# | 2797869.75 | 32.655 | 76.886 | 200 | 12.956 | 50 | 5.746 | 10 | 正常
7 | 惠州广惠能源有限公司 | 焚烧炉烟气排放口2# | 2017911.625 | 23.564 | 84.61 | 200 | 10.429 | 50 | 5.217 | 10 | 正常
7 | 惠州广惠能源有限公司 | 焚烧炉烟气排放口1# | 2471453.75 | 28.83 | 82.305 | 200 | 8.57 | 50 | 5.398 | 10 | 正常
8 | 光大环保能源（博罗）有限公司 | 3# | 61941.8 | 0.72 | 162.488 | 200 | 5.417 | 35 | 368.029 | 10 | 停机
8 | 光大环保能源（博罗）有限公司 | 1# | 968797.81 | 11.21 | 108.552 | 200 | 19.657 | 35 | 3.032 | 10 | 正常
8 | 光大环保能源（博罗）有限公司 | 2# | 967449 | 11.2 | 114.154 | 200 | 17.758 | 35 | 1.656 | 10 | 正常
8 | 光大环保能源（博罗）有限公司 | 4# | 2455190.5 | 28.42 | 114.605 | 200 | 8.387 | 35 | 0.283 | 10 | 正常
9 | 光大环保能源（惠东）有限公司 | #3烟囱 | 1956010 | 22.639 | 131.305 | 200 | 6.37 | 50 | 3.242 | 10 | 正常
9 | 光大环保能源（惠东）有限公司 | #1烟囱 | 1260160.75 | 14.585 | 112.644 | 200 | 1.052 | 50 | 2.822 | 10 | 正常
9 | 光大环保能源（惠东）有限公司 | #2烟囱 | 1430694.875 | 16.559 | 127.08 | 200 | 8.359 | 50 | 3.377 | 10 | 正常
10 | 惠州市瑞能热力有限公司 | 锅炉烟窗 | 95040 | 1.1 | 0 | 200 | 0 | 35 | 0 | 10 | 停机
10 | 惠州市瑞能热力有限公司 | 锅炉废气排放口2# | 12096 | 0.14 | 13.87 | 150 | - | - | - | - | 停机
11 | 惠州深能源丰达电力有限公司 | 1号机废气排放口 | 0 | 0 | 0 | 50 | 0 | 35 | 0 | 5 | 正常
11 | 惠州深能源丰达电力有限公司 | 2号机废气排放口 | 0 | 0 | 0 | 50 | 0 | 35 | 0 | 5 | 正常
11 | 惠州深能源丰达电力有限公司 | 5号机组废气排放口 | 40585.119 | 0.474 | 31.373 | 50 | 1.78 | 35 | 49.17 | 5 | 正常
11 | 惠州深能源丰达电力有限公司 | 6号机组废气排放口 | 1544090.46 | 18.435 | 15.677 | 50 | 0.899 | 35 | 39.119 | 5 | 正常
11 | 惠州深能源丰达电力有限公司 | 1号启动锅炉废气排放口 | 11051.273 | 0.131 | 0 | 50 | 4.692 | 35 | 5.781 | 10 | 正常
11 | 惠州深能源丰达电力有限公司 | 2号启动锅炉废气排放口 | 0 | 0 | 47.835 | 50 | 8.007 | 35 | 52.284 | 10 | 正常
12 | 广东惠州天然气发电有限公司 | 2号发电机组烟囱 | 0 | 0 | 1.226 | 50 | 0 | 35 | 0 | 5 | 正常
12 | 广东惠州天然气发电有限公司 | 1号发电机组烟囱 | 3653320.32 | 42.284 | 3.541 | 50 | 0 | 35 | 0 | 5 | 正常
12 | 广东惠州天然气发电有限公司 | 3号发电机组烟囱 | 7490465.28 | 86.695 | 5.89 | 50 | 0 | 35 | 0 | 5 | 正常
12 | 广东惠州天然气发电有限公司 | 4号发电机组烟囱 | 4713163.2 | 54.55 | 3.47 | 50 | 0 | 35 | 0 | 5 | 正常
12 | 广东惠州天然气发电有限公司 | 5号发电机组烟囱 | -157187.52 | -1.819 | 2.1 | 50 | 0 | 35 | 0 | 5 | 正常
12 | 广东惠州天然气发电有限公司 | 6号发电机组烟囱 | -168255.36 | -1.947 | 1.11 | 50 | 0 | 35 | 0 | 5 | 正常
13 | 惠州云海镁业有限公司 | 工业窑炉燃烧废气排放口 | 0 | 0 | 0 | 120 | 0 | 850 | 0 | 100 | 正常
14 | 惠州塔牌水泥有限公司 | 二线窑尾 | 273994.094 | 3.171 | 9.748 | 320 | 7.652 | 100 | 2.763 | 20 | 停机
14 | 惠州塔牌水泥有限公司 | 一线窑头 | 0 | 0 | - | - | - | - | 0 | 20 | 停机
14 | 惠州塔牌水泥有限公司 | 一线窑尾 | 0 | 0 | 326.503 | 320 | 409.316 | 100 | 5.471 | 20 | 停机
14 | 惠州塔牌水泥有限公司 | 二线窑头 | 2383792.75 | 27.59 | - | - | - | - | 0 | 20 | 停机
15 | 南亚塑胶工业(惠州)有限公司 | 1#锅炉烟气排放口（A1） | 1399680 | 16.2 | 12.43 | 50 | 2.06 | 35 | 0.32 | 10 | 停机
15 | 南亚塑胶工业(惠州)有限公司 | 7#有机废气排放口（B7） | 224625.125 | 2.6 | - | - | - | - | 0 | 10 | 停机
15 | 南亚塑胶工业(惠州)有限公司 | 15#有机废气排放口（B15） | 13770.605 | 0.159 | - | - | - | - | 0 | 10 | 停机
15 | 南亚塑胶工业(惠州)有限公司 | 3#粉尘排放口（C3） | 0 | 0 | - | - | - | - | 0 | 10 | 停机
15 | 南亚塑胶工业(惠州)有限公司 | 2#锅炉烟气排放口（A2） | 278842.44 | 11618.435 | 7.79 | 150 | - | - | 0 | 20 | 停机
16 | 广东惠州平海发电厂有限公司 | 1号锅炉废气排放口 | 44837784.333 | 528.889 | 35.593 | 100 | 23.138 | 50 | 1.108 | 20 | 正常
16 | 广东惠州平海发电厂有限公司 | 2号锅炉废气排放口 | 711067.403 | 8.437 | 63.329 | 100 | 34.488 | 50 | 0 | 20 | 停机
17 | 旭硝子显示玻璃（惠州）有限公司 | 四期炉窑废气排放口 | 58.571 | 0.001 | 218.009 | 550 | 1.498 | 280 | 0 | 30 | 正常
17 | 旭硝子显示玻璃（惠州）有限公司 | 一期熔窑废气排放口 | 341553.031 | 3.953 | 242.476 | 550 | 6.833 | 400 | 7.654 | 30 | 正常
17 | 旭硝子显示玻璃（惠州）有限公司 | 三期熔窑废气排放口 | 577152 | 6.68 | 256.51 | 550 | 6.43 | 400 | 8.2 | 30 | 正常
17 | 旭硝子显示玻璃（惠州）有限公司 | 二期熔窑废气排放口 | - | - | 0 | 550 | 0 | 400 | 0 | 30 | 停机
18 | 中海油惠州石化有限公司 | 燃油燃气锅炉烟囱 | 929607 | 10.759 | 136.335 | 200 | 3.878 | 200 | 0.648 | 30 | 正常
18 | 中海油惠州石化有限公司 | 燃油燃气锅炉烟囱 2 | 807787.188 | 9.349 | 55.583 | 200 | 6.24 | 200 | 3.909 | 30 | 正常
18 | 中海油惠州石化有限公司 | 硫磺（1）排气筒 | 269376.281 | 3.118 | 22.251 | - | 13.877 | 100 | - | - | 正常
18 | 中海油惠州石化有限公司 | 蜡油加裂排气筒 | 1160247 | 13.429 | 60.529 | 100 | - | - | - | - | 正常
18 | 中海油惠州石化有限公司 | 煤柴油加裂排气筒 | 799416 | 9.252 | 32.654 | 100 | - | - | - | - | 正常
18 | 中海油惠州石化有限公司 | 制氢（1）排气筒 | 3819217 | 44.204 | 83.197 | 100 | - | - | - | - | 正常
18 | 中海油惠州石化有限公司 | 制氢（2）排气筒 | 3051921.5 | 35.323 | 83.49 | 100 | - | - | - | - | 正常
18 | 中海油惠州石化有限公司 | 重整（I）排气筒 | 3580521.25 | 41.441 | 51.193 | 100 | - | - | - | - | 正常
18 | 中海油惠州石化有限公司 | 芳烃联合（1）排气筒 | 6052073 | 70.047 | 57.081 | 100 | - | - | - | - | 正常
18 | 中海油惠州石化有限公司 | 芳烃联合（2）排气筒 | 1692813.25 | 19.593 | 37.198 | 100 | - | - | - | - | 正常
18 | 中海油惠州石化有限公司 | 芳烃联合2排气筒 | 1787680 | 20.691 | 37.039 | 100 | - | - | - | - | 正常
18 | 中海油惠州石化有限公司 | 焦化（1）排气筒 | 1513391.25 | 17.516 | 61.215 | 100 | - | - | - | - | 正常
18 | 中海油惠州石化有限公司 | 焦化（2）排气筒 | 1765406.875 | 20.433 | 57.356 | 100 | - | - | - | - | 正常
18 | 中海油惠州石化有限公司 | 催化裂化（1）排气筒 | 3184620 | 132692.766 | - | - | 0.884 | 50 | 3.384 | 30 | 正常
18 | 中海油惠州石化有限公司 | 煅烧焦烟囱 | - | - | - | - | - | - | 0 | 10 | 正常
18 | 中海油惠州石化有限公司 | 常减压（1）烟囱 | 3893351.75 | 45.062 | 44.307 | 100 | - | - | - | - | 正常
18 | 中海油惠州石化有限公司 | 3#燃油燃气锅炉烟道 | 2654890 | 30.728 | 35.056 | 100 | 10.026 | 50 | 0.286 | 20 | 正常
18 | 中海油惠州石化有限公司 | 航煤加氢129排气筒 | 410894.844 | 4.756 | 37.006 | 100 | - | - | - | - | 正常
18 | 中海油惠州石化有限公司 | 硫磺（II）134排气筒 | 2500255.75 | 28.938 | - | - | 27.943 | 100 | - | - | 正常
18 | 中海油惠州石化有限公司 | 催化裂化（II）123排气筒 | 17000678 | 196.767 | 35.603 | 100 | 2.638 | 50 | 4.705 | 30 | 正常
18 | 中海油惠州石化有限公司 | 渣油加氢133排气筒 | 478741.562 | 5.541 | 47.85 | 100 | - | - | - | - | 正常
18 | 中海油惠州石化有限公司 | 常减压（II）121排气筒 | 4631600 | 53.606 | 39.237 | 100 | - | - | - | - | 正常
18 | 中海油惠州石化有限公司 | 重装（II）127排气筒 | 3654550 | 42.298 | 39.551 | 100 | - | - | 3.459 | 20 | 正常
18 | 中海油惠州石化有限公司 | 煤制氢硫磺排气筒 | 1068580 | 12.368 | - | - | 1.271 | 100 | - | - | 正常
18 | 中海油惠州石化有限公司 | 煤制氢蒸汽过热炉排气筒 | - | - | 0 | 100 | - | - | - | - | 停机
18 | 中海油惠州石化有限公司 | 燃气轮机排气筒 | 3715845.75 | 43.008 | 22.904 | 50 | 1.304 | 35 | 2.22 | 5 | 正常
18 | 中海油惠州石化有限公司 | 高压加氢裂化装置（II）加热炉排气 | 1931104.5 | 22.351 | 50.058 | 100 | 0.932 | 50 | 1.448 | 20 | 正常
18 | 中海油惠州石化有限公司 | 丙烯酸及酯废水焚烧炉排气筒 | 193013.5 | 2.234 | 0 | 300 | 1.19 | 100 | 27.372 | 30 | 停机
18 | 中海油惠州石化有限公司 | 重整（Ⅲ）排气筒 | 6005438.5 | 69.507 | 29.43 | 100 | 1.156 | 50 | 0.081 | 20 | 正常
18 | 中海油惠州石化有限公司 | 芳烃联合（Ⅱ）排气筒 | 10521633 | 121.778 | 52.25 | 100 | 1.344 | 50 | 0.044 | 20 | 正常
19 | 中海壳牌石油化工有限公司 | UT1装置燃油锅炉F-8105/06/07/08排气筒 | 10025856 | 116.04 | 89.54 | 200 | 43.2 | 200 | 4.91 | 30 | 正常
19 | 中海壳牌石油化工有限公司 | UT1装置固废焚烧炉F-9401排气筒 | 1870.2 | 0.02 | 0 | 300 | 0 | 100 | 0 | 30 | 正常
19 | 中海壳牌石油化工有限公司 | UT1装置污水处理场废气处理设施A-9230排气筒 | 719411.69 | 8.33 | - | - | - | - | - | - | 正常
19 | 中海壳牌石油化工有限公司 | UT1装置废液焚烧炉A-9301排气筒 | 3434276.5 | 39.75 | 112.42 | 300 | 1.72 | 200 | 2.26 | 30 | 正常
19 | 中海壳牌石油化工有限公司 | UT1装置燃气轮机GT-8161排气筒 | 10962742 | 126.88 | 70.84 | 120 | 5.39 | 100 | 1.75 | 10 | 正常
19 | 中海壳牌石油化工有限公司 | SMPO1装置热油炉F-5301A/B/C排气筒 | 6540122 | 75.7 | 67.21 | 100 | 0 | 50 | 3.47 | 20 | 正常
19 | 中海壳牌石油化工有限公司 | POD2装置废液焚烧炉A-2962排气筒 | 199538.3 | 2.31 | 111.69 | 300 | 0 | 100 | 1.11 | 30 | 正常
19 | 中海壳牌石油化工有限公司 | LOP1装置裂解炉F-1100排气筒 | 1267758.38 | 14.67 | 63.21 | 100 | - | - | - | - | 正常
20 | 光大环保能源（龙门）有限公司 | 一号废气排放口 | 1360256.25 | 15.74 | 156.4 | 200 | 45.163 | 50 | 4.746 | 10 | 正常
20 | 光大环保能源（龙门）有限公司 | 二号废气排放口 | 1365481.38 | 15.8 | 141.8 | 200 | 35.194 | 50 | 5.093 | 10 | 正常
21 | 惠州绿色动力再生能源有限公司 | 焚烧废气排放口3# | 3394640.25 | 39.29 | 76.978 | 80 | 3.493 | 30 | 0.832 | 8 | 正常
21 | 惠州绿色动力再生能源有限公司 | 焚烧废气排放口4# | 3057234.25 | 35.38 | 76.792 | 80 | 6.581 | 30 | 1.319 | 8 | 正常
21 | 惠州绿色动力再生能源有限公司 | 焚烧废气排放口1# | 442.88 | 0.01 | 2.818 | 80 | 33.653 | 30 | 305.427 | 8 | 正常
21 | 惠州绿色动力再生能源有限公司 | 焚烧废气排放口2# | 90364.69 | 1.05 | 346.497 | 80 | 35.605 | 30 | 46.41 | 8 | 正常
22 | 三菱化学化工原料（惠州）有限公司 | 废气排放口 | 3391358.5 | 39.252 | 20.001 | 100 | 0.881 | 50 | 2.342 | 20 | 正常
23 | 惠州李长荣橡胶有限公司 | RCO1# | - | - | 0 | 100 | - | - | - | - | 停机
23 | 惠州李长荣橡胶有限公司 | RCO2# | - | - | 0 | 100 | - | - | - | - | 停机
23 | 惠州李长荣橡胶有限公司 | RTO | 2514810.5 | 29.558 | 9.8485 | 100 | 0.4038 | 50 | 7.9984 | 20 | 正常
23 | 惠州李长荣橡胶有限公司 | RCO3# | - | - | 0 | 100 | 0 | 50 | 0 | 20 | 停机
24 | 惠州绿色动力环保有限公司 | 焚烧废气排放口#1 | 1761601.75 | 20.389 | 74.9 | 250 | 16.405 | 80 | 1.385 | 10 | 正常
24 | 惠州绿色动力环保有限公司 | 焚烧废气排放口#2 | 1902272.125 | 22.017 | 76.655 | 250 | 22.644 | 80 | 2.337 | 10 | 正常
24 | 惠州绿色动力环保有限公司 | 焚烧废气排放口#3 | 2507914.25 | 29.027 | 14.42 | 250 | 0.022 | 80 | 111.889 | 10 | 正常
25 | 国能（惠州）热电有限责任公司 | 综合监控点 | 44965348 | 520.432 | 38.14 | 100 | 25.221 | 50 | 2.397 | 20 | 正常
26 | 华润水泥（惠州）有限公司 | 总排放口 | 6758982 | 78.229 | 241.13 | 320 | 14.63 | 100 | 6.31 | 20 | 正常
26 | 华润水泥（惠州）有限公司 | 窑头 | 2083467.5 | 24.114 | - | - | - | - | 7.035 | 20 | 正常