## Sheet1
监测日期：2024-02-17
序号 | 企业名称 | 监控点名称 | 烟气量(M3) | 烟气流量（M3/s） | 氮氧化物(mg/M3) |  | 二氧化硫(mg/M3) |  | 烟尘(mg/M3) |  | 生产状态
[5 empty] | 浓度 | 限值 | 浓度 | 限值 | 浓度 | 限值
1 | 惠州市光大水泥企业有限公司光华水泥厂 | A线窑尾 | 7726597 | 90.478 | 56.366 | 320 | 26.624 | 100 | 10.192 | 20 | 正常
1 | 惠州市光大水泥企业有限公司光华水泥厂 | B线窑尾 | 14079276 | 167.702 | 113.391 | 320 | 29.429 | 100 | 3.494 | 20 | 正常
1 | 惠州市光大水泥企业有限公司光华水泥厂 | A线窑头烟囱 | 2376314.25 | 27.504 | - | - | - | - | 1.8193 | 20 | 正常
1 | 惠州市光大水泥企业有限公司光华水泥厂 | B线窑头烟囱 | 7780023 | 90.046 | - | - | - | - | 2.0612 | 20 | 正常
2 | 广东展宏钢铁厂 | 电炉废气排放口 | 3156911.25 | 36.894 | - | - | - | - | 0.002 | 15 | 正常
3 | 惠州固力水泥集团有限公司博罗分公司 | 排放口（窑头） | 14068.056 | 0.163 | - | - | - | - | 0 | 20 | 停机
3 | 惠州固力水泥集团有限公司博罗分公司 | 总排放口（窑尾） | 1577218.625 | 18.255 | 6.73 | 320 | 20.709 | 100 | 43.664 | 20 | 停机
4 | 惠州东江威立雅环境服务有限公司 | 焚烧炉废气排放口 | 718982.062 | 8.322 | 76.439 | 300 | 8.856 | 100 | 1.979 | 30 | 正常
5 | 惠州福和纸业有限公司 | 锅炉废气排放口1# | 1698624 | 19.66 | 0.37 | 200 | 2.7 | 200 | 0.01 | 30 | 停机
5 | 惠州福和纸业有限公司 | 锅炉废气排放口2# | 0 | 0 | 0 | 150 | - | - | - | - | 正常
6 | 惠州市光大水泥企业有限公司 | A线旋窑窑尾处理后排口 | 350293.125 | 4.169 | 3211.05 | 320 | 3.15 | 100 | 9.445 | 20 | 正常
6 | 惠州市光大水泥企业有限公司 | B线旋窑窑尾处理后排口 | 329382.875 | 3.812 | 1.598 | 320 | 0.007 | 100 | 17.143 | 20 | 正常
6 | 惠州市光大水泥企业有限公司 | A线窑头烟窗 | 16571.684 | 0.192 | - | - | - | - | 6.8697 | 20 | 正常
6 | 惠州市光大水泥企业有限公司 | B线窑头烟窗 | 367216.688 | 4.25 | - | - | - | - | 1.1223 | 20 | 正常
7 | 惠州广惠能源有限公司 | 焚烧炉烟气排放口3# | 2836289 | 33.102 | 83.999 | 200 | 12.731 | 50 | 5.951 | 10 | 正常
7 | 惠州广惠能源有限公司 | 焚烧炉烟气排放口2# | 2108216.25 | 24.605 | 80.138 | 200 | 11.123 | 50 | 5.237 | 10 | 正常
7 | 惠州广惠能源有限公司 | 焚烧炉烟气排放口1# | 2440151.75 | 28.592 | 81.96 | 200 | 8.07 | 50 | 5.362 | 10 | 正常
8 | 光大环保能源（博罗）有限公司 | 3# | 59884.87 | 0.69 | 305.017 | 200 | 13.304 | 35 | 365.783 | 10 | 停机
8 | 光大环保能源（博罗）有限公司 | 1# | 951666.19 | 11.02 | 111.268 | 200 | 19.164 | 35 | 3.018 | 10 | 正常
8 | 光大环保能源（博罗）有限公司 | 2# | 903290.38 | 10.45 | 108.351 | 200 | 16.924 | 35 | 1.606 | 10 | 正常
8 | 光大环保能源（博罗）有限公司 | 4# | 2486214.75 | 28.78 | 113.582 | 200 | 8.606 | 35 | 0.469 | 10 | 正常
9 | 光大环保能源（惠东）有限公司 | #3烟囱 | 1994160.25 | 23.081 | 120.497 | 200 | 6.27 | 50 | 3.224 | 10 | 正常
9 | 光大环保能源（惠东）有限公司 | #1烟囱 | 1233870.5 | 14.281 | 124.966 | 200 | 1.022 | 50 | 2.749 | 10 | 正常
9 | 光大环保能源（惠东）有限公司 | #2烟囱 | 1449930.5 | 16.782 | 125.94 | 200 | 11.319 | 50 | 3.16 | 10 | 正常
10 | 惠州市瑞能热力有限公司 | 锅炉烟窗 | 95040 | 1.1 | 0 | 200 | 0 | 35 | 0 | 10 | 停机
10 | 惠州市瑞能热力有限公司 | 锅炉废气排放口2# | 19872 | 0.23 | 13.61 | 150 | - | - | - | - | 停机
11 | 惠州深能源丰达电力有限公司 | 1号机废气排放口 | 0 | 0 | 0 | 50 | 0 | 35 | 0 | 5 | 正常
11 | 惠州深能源丰达电力有限公司 | 2号机废气排放口 | 0 | 0 | 0 | 50 | 0 | 35 | 0 | 5 | 正常
11 | 惠州深能源丰达电力有限公司 | 5号机组废气排放口 | 8433.599 | 0.101 | 26.323 | 50 | 3.213 | 35 | 49.562 | 5 | 正常
11 | 惠州深能源丰达电力有限公司 | 6号机组废气排放口 | 1514227.448 | 18.146 | 10.813 | 50 | 2.03 | 35 | 34.843 | 5 | 正常
11 | 惠州深能源丰达电力有限公司 | 1号启动锅炉废气排放口 | 11161.492 | 0.132 | 0 | 50 | 2.692 | 35 | 5.367 | 10 | 正常
11 | 惠州深能源丰达电力有限公司 | 2号启动锅炉废气排放口 | 0 | 0 | 60.052 | 50 | 3.609 | 35 | 41.233 | 10 | 正常
12 | 广东惠州天然气发电有限公司 | 2号发电机组烟囱 | 0 | 0 | 1.484 | 50 | 0 | 35 | 0 | 5 | 正常
12 | 广东惠州天然气发电有限公司 | 1号发电机组烟囱 | 0 | 0 | 1.441 | 50 | 0 | 35 | 0 | 5 | 正常
12 | 广东惠州天然气发电有限公司 | 3号发电机组烟囱 | 0 | 0 | 0.65 | 50 | 0 | 35 | 0 | 5 | 正常
12 | 广东惠州天然气发电有限公司 | 4号发电机组烟囱 | -164617.92 | -1.905 | 1.11 | 50 | 0 | 35 | 0 | 5 | 正常
12 | 广东惠州天然气发电有限公司 | 5号发电机组烟囱 | -322712.64 | -3.735 | 2.19 | 50 | 0 | 35 | 0 | 5 | 正常
12 | 广东惠州天然气发电有限公司 | 6号发电机组烟囱 | -252331.2 | -2.92 | 1.16 | 50 | 0 | 35 | 0 | 5 | 正常
13 | 惠州云海镁业有限公司 | 工业窑炉燃烧废气排放口 | - | - | 0 | 120 | 0 | 850 | 0 | 100 | 停机
14 | 惠州塔牌水泥有限公司 | 二线窑尾 | 199559.688 | 2.31 | 15.93 | 320 | 7.491 | 100 | 1.195 | 20 | 停机
14 | 惠州塔牌水泥有限公司 | 一线窑头 | 0 | 0 | - | - | - | - | 0 | 20 | 停机
14 | 惠州塔牌水泥有限公司 | 一线窑尾 | 0 | 0 | 317.987 | 320 | 416.667 | 100 | 5.736 | 20 | 停机
14 | 惠州塔牌水泥有限公司 | 二线窑头 | 2374517.25 | 27.483 | - | - | - | - | 0 | 20 | 停机
15 | 南亚塑胶工业(惠州)有限公司 | 1#锅炉烟气排放口（A1） | 1469664 | 17.01 | 10.38 | 50 | 1.87 | 35 | 0.28 | 10 | 停机
15 | 南亚塑胶工业(惠州)有限公司 | 7#有机废气排放口（B7） | 250089.406 | 2.894 | - | - | - | - | 0 | 10 | 停机
15 | 南亚塑胶工业(惠州)有限公司 | 15#有机废气排放口（B15） | 11953.657 | 0.138 | - | - | - | - | 0 | 10 | 停机
15 | 南亚塑胶工业(惠州)有限公司 | 3#粉尘排放口（C3） | 0 | 0 | - | - | - | - | 0 | 10 | 停机
15 | 南亚塑胶工业(惠州)有限公司 | 2#锅炉烟气排放口（A2） | 277850.306 | 11577.096 | 8.94 | 150 | - | - | 0 | 20 | 停机
16 | 广东惠州平海发电厂有限公司 | 1号锅炉废气排放口 | 46474654.832 | 548.564 | 35.751 | 100 | 22.1 | 50 | 1.376 | 20 | 正常
16 | 广东惠州平海发电厂有限公司 | 2号锅炉废气排放口 | 616217.819 | 7.279 | 62.677 | 100 | 34.133 | 50 | 0 | 20 | 停机
17 | 旭硝子显示玻璃（惠州）有限公司 | 四期炉窑废气排放口 | 33.051 | 0 | 209.176 | 550 | 1.436 | 280 | 5.236 | 30 | 正常
17 | 旭硝子显示玻璃（惠州）有限公司 | 一期熔窑废气排放口 | 340558.594 | 3.942 | 269.696 | 550 | 6.804 | 400 | 7.514 | 30 | 正常
17 | 旭硝子显示玻璃（惠州）有限公司 | 三期熔窑废气排放口 | 627264 | 7.26 | 256.45 | 550 | 6.68 | 400 | 8.98 | 30 | 正常
17 | 旭硝子显示玻璃（惠州）有限公司 | 二期熔窑废气排放口 | - | - | 0 | 550 | 0 | 400 | 0 | 30 | 停机
18 | 中海油惠州石化有限公司 | 燃油燃气锅炉烟囱 | 959081 | 11.101 | 138.367 | 200 | 3.486 | 200 | 0.629 | 30 | 正常
18 | 中海油惠州石化有限公司 | 燃油燃气锅炉烟囱 2 | 815262.125 | 9.436 | 55.71 | 200 | 6.173 | 200 | 3.932 | 30 | 正常
18 | 中海油惠州石化有限公司 | 硫磺（1）排气筒 | 262217.281 | 3.035 | 21.119 | - | 15.31 | 100 | - | - | 正常
18 | 中海油惠州石化有限公司 | 蜡油加裂排气筒 | 1136278.875 | 13.151 | 59.217 | 100 | - | - | - | - | 正常
18 | 中海油惠州石化有限公司 | 煤柴油加裂排气筒 | 811373 | 9.391 | 32.669 | 100 | - | - | - | - | 正常
18 | 中海油惠州石化有限公司 | 制氢（1）排气筒 | 3845336.5 | 44.506 | 81.57 | 100 | - | - | - | - | 正常
18 | 中海油惠州石化有限公司 | 制氢（2）排气筒 | 3105669.75 | 35.945 | 82.681 | 100 | - | - | - | - | 正常
18 | 中海油惠州石化有限公司 | 重整（I）排气筒 | 3583641.75 | 41.477 | 51.054 | 100 | - | - | - | - | 正常
18 | 中海油惠州石化有限公司 | 芳烃联合（1）排气筒 | 6098795.5 | 70.588 | 56.65 | 100 | - | - | - | - | 正常
18 | 中海油惠州石化有限公司 | 芳烃联合（2）排气筒 | 1691485 | 19.577 | 36.444 | 100 | - | - | - | - | 正常
18 | 中海油惠州石化有限公司 | 芳烃联合2排气筒 | 1788806.75 | 20.704 | 36.492 | 100 | - | - | - | - | 正常
18 | 中海油惠州石化有限公司 | 焦化（1）排气筒 | 1460368 | 16.902 | 60.708 | 100 | - | - | - | - | 正常
18 | 中海油惠州石化有限公司 | 焦化（2）排气筒 | 1768317.5 | 20.467 | 57.556 | 100 | - | - | - | - | 正常
18 | 中海油惠州石化有限公司 | 催化裂化（1）排气筒 | 3165250 | 131885.281 | - | - | 0.872 | 50 | 3.097 | 30 | 正常
18 | 中海油惠州石化有限公司 | 煅烧焦烟囱 | - | - | - | - | - | - | 0 | 10 | 正常
18 | 中海油惠州石化有限公司 | 常减压（1）烟囱 | 4012537.5 | 46.441 | 44.524 | 100 | - | - | - | - | 正常
18 | 中海油惠州石化有限公司 | 3#燃油燃气锅炉烟道 | 2481520 | 28.722 | 35.104 | 100 | 10.033 | 50 | 0.289 | 20 | 正常
18 | 中海油惠州石化有限公司 | 航煤加氢129排气筒 | 414049.906 | 4.792 | 36.084 | 100 | - | - | - | - | 正常
18 | 中海油惠州石化有限公司 | 硫磺（II）134排气筒 | 2499552.5 | 28.93 | - | - | 26.806 | 100 | - | - | 正常
18 | 中海油惠州石化有限公司 | 催化裂化（II）123排气筒 | 17290140 | 200.117 | 41.414 | 100 | 2.728 | 50 | 4.69 | 30 | 正常
18 | 中海油惠州石化有限公司 | 渣油加氢133排气筒 | 482456.719 | 5.584 | 46.822 | 100 | - | - | - | - | 正常
18 | 中海油惠州石化有限公司 | 常减压（II）121排气筒 | 4630900 | 53.598 | 38.685 | 100 | - | - | - | - | 正常
18 | 中海油惠州石化有限公司 | 重装（II）127排气筒 | 3641430 | 42.146 | 39.22 | 100 | - | - | 3.429 | 20 | 正常
18 | 中海油惠州石化有限公司 | 煤制氢硫磺排气筒 | 1063310 | 12.307 | - | - | 1.355 | 100 | - | - | 正常
18 | 中海油惠州石化有限公司 | 煤制氢蒸汽过热炉排气筒 | - | - | 0 | 100 | - | - | - | - | 停机
18 | 中海油惠州石化有限公司 | 燃气轮机排气筒 | 3726087.25 | 43.126 | 22.498 | 50 | 1.25 | 35 | 2.186 | 5 | 正常
18 | 中海油惠州石化有限公司 | 高压加氢裂化装置（II）加热炉排气 | 1892038.125 | 21.899 | 41.079 | 100 | 0.788 | 50 | 1.398 | 20 | 正常
18 | 中海油惠州石化有限公司 | 丙烯酸及酯废水焚烧炉排气筒 | 201661.109 | 2.334 | 0 | 300 | 1.198 | 100 | 26.737 | 30 | 停机
18 | 中海油惠州石化有限公司 | 重整（Ⅲ）排气筒 | 6060146.5 | 70.141 | 29.958 | 100 | 1.136 | 50 | 0.077 | 20 | 正常
18 | 中海油惠州石化有限公司 | 芳烃联合（Ⅱ）排气筒 | 10679185 | 123.602 | 52.436 | 100 | 1.374 | 50 | 0.039 | 20 | 正常
19 | 中海壳牌石油化工有限公司 | UT1装置燃油锅炉F-8105/06/07/08排气筒 | 10101024 | 116.91 | 97.55 | 200 | 42.06 | 200 | 4.49 | 30 | 正常
19 | 中海壳牌石油化工有限公司 | UT1装置固废焚烧炉F-9401排气筒 | 1822.21 | 0.02 | 0 | 300 | 0 | 100 | 0 | 30 | 正常
19 | 中海壳牌石油化工有限公司 | UT1装置污水处理场废气处理设施A-9230排气筒 | 711608.81 | 8.24 | - | - | - | - | - | - | 正常
19 | 中海壳牌石油化工有限公司 | UT1装置废液焚烧炉A-9301排气筒 | 3435690.75 | 39.76 | 110.1 | 300 | 1.76 | 200 | 2.23 | 30 | 正常
19 | 中海壳牌石油化工有限公司 | UT1装置燃气轮机GT-8161排气筒 | 10940685 | 126.62 | 67.46 | 120 | 4.94 | 100 | 1.74 | 10 | 正常
19 | 中海壳牌石油化工有限公司 | SMPO1装置热油炉F-5301A/B/C排气筒 | 6492089 | 75.14 | 64.69 | 100 | 0 | 50 | 3.71 | 20 | 正常
19 | 中海壳牌石油化工有限公司 | POD2装置废液焚烧炉A-2962排气筒 | 164001.38 | 1.9 | 109.79 | 300 | 0 | 100 | 1.04 | 30 | 正常
19 | 中海壳牌石油化工有限公司 | LOP1装置裂解炉F-1100排气筒 | 1278626.75 | 14.8 | 62.92 | 100 | - | - | - | - | 正常
20 | 光大环保能源（龙门）有限公司 | 一号废气排放口 | 1395663.63 | 16.15 | 161.702 | 200 | 38.859 | 50 | 5.588 | 10 | 正常
20 | 光大环保能源（龙门）有限公司 | 二号废气排放口 | 1335476.75 | 15.46 | 142.445 | 200 | 34.602 | 50 | 6.659 | 10 | 正常
21 | 惠州绿色动力再生能源有限公司 | 焚烧废气排放口3# | 3311643.5 | 38.33 | 75.373 | 80 | 6.864 | 30 | 0.86 | 8 | 正常
21 | 惠州绿色动力再生能源有限公司 | 焚烧废气排放口4# | 3040579.5 | 35.19 | 76.417 | 80 | 8.212 | 30 | 1.388 | 8 | 正常
21 | 惠州绿色动力再生能源有限公司 | 焚烧废气排放口1# | 1094.04 | 0.01 | 10.081 | 80 | 37.486 | 30 | 540.739 | 8 | 正常
21 | 惠州绿色动力再生能源有限公司 | 焚烧废气排放口2# | 1523420.88 | 17.63 | 982.8 | 80 | 43.293 | 30 | 30.191 | 8 | 正常
22 | 三菱化学化工原料（惠州）有限公司 | 废气排放口 | 3394135.5 | 39.284 | 19.658 | 100 | 0.889 | 50 | 2.302 | 20 | 正常
23 | 惠州李长荣橡胶有限公司 | RCO1# | - | - | 0 | 100 | - | - | - | - | 停机
23 | 惠州李长荣橡胶有限公司 | RCO2# | - | - | 0 | 100 | - | - | - | - | 停机
23 | 惠州李长荣橡胶有限公司 | RTO | 2448565.75 | 28.82 | 8.7398 | 100 | 0.3956 | 50 | 8.5174 | 20 | 正常
23 | 惠州李长荣橡胶有限公司 | RCO3# | - | - | 0 | 100 | 0 | 50 | 0 | 20 | 停机
24 | 惠州绿色动力环保有限公司 | 焚烧废气排放口#1 | 1783843.25 | 20.646 | 75.216 | 250 | 15.067 | 80 | 1.361 | 10 | 正常
24 | 惠州绿色动力环保有限公司 | 焚烧废气排放口#2 | 1897791.5 | 21.965 | 72.692 | 250 | 18.868 | 80 | 2.319 | 10 | 正常
24 | 惠州绿色动力环保有限公司 | 焚烧废气排放口#3 | 2517547.25 | 29.138 | 90.743 | 250 | 0 | 80 | 130.511 | 10 | 正常
25 | 国能（惠州）热电有限责任公司 | 综合监控点 | 45467632 | 526.246 | 40.014 | 100 | 25.018 | 50 | 2.436 | 20 | 正常
26 | 华润水泥（惠州）有限公司 | 总排放口 | 4762736.5 | 55.124 | 198.11 | 320 | 53.1 | 100 | 3.75 | 20 | 正常
26 | 华润水泥（惠州）有限公司 | 窑头 | 1425658.62 | 16.501 | - | - | - | - | 7.335 | 20 | 正常