## Sheet1
监测日期：2024-02-19
序号 | 企业名称 | 监控点名称 | 烟气量(M3) | 烟气流量（M3/s） | 氮氧化物(mg/M3) |  | 二氧化硫(mg/M3) |  | 烟尘(mg/M3) |  | 生产状态
[5 empty] | 浓度 | 限值 | 浓度 | 限值 | 浓度 | 限值
1 | 惠州市光大水泥企业有限公司光华水泥厂 | A线窑尾 | 31911.449 | 0.374 | 20.397 | 320 | 0.124 | 100 | 4.411 | 20 | 正常
1 | 惠州市光大水泥企业有限公司光华水泥厂 | B线窑尾 | 13899357 | 163.058 | 113.406 | 320 | 34.982 | 100 | 4.14 | 20 | 正常
1 | 惠州市光大水泥企业有限公司光华水泥厂 | A线窑头烟囱 | 6442570.5 | 74.567 | - | - | - | - | 2.5943 | 20 | 正常
1 | 惠州市光大水泥企业有限公司光华水泥厂 | B线窑头烟囱 | 7812999.5 | 90.428 | - | - | - | - | 2.0718 | 20 | 正常
2 | 广东展宏钢铁厂 | 电炉废气排放口 | 3541075 | 40.985 | - | - | - | - | 0.002 | 15 | 正常
3 | 惠州固力水泥集团有限公司博罗分公司 | 排放口（窑头） | 696382.125 | 8.06 | - | - | - | - | 0 | 20 | 停机
3 | 惠州固力水泥集团有限公司博罗分公司 | 总排放口（窑尾） | 1545087 | 17.883 | 9.872 | 320 | 27.249 | 100 | 52.042 | 20 | 停机
4 | 惠州东江威立雅环境服务有限公司 | 焚烧炉废气排放口 | 679668.125 | 7.866 | 94.873 | 300 | 7.152 | 100 | 2.034 | 30 | 正常
5 | 惠州福和纸业有限公司 | 锅炉废气排放口1# | 1544832 | 17.88 | 0.23 | 200 | 3.05 | 200 | 0.12 | 30 | 正常
5 | 惠州福和纸业有限公司 | 锅炉废气排放口2# | 0 | 0 | 0 | 150 | - | - | - | - | 正常
6 | 惠州市光大水泥企业有限公司 | A线旋窑窑尾处理后排口 | 400302.625 | 4.633 | 31.085 | 320 | 0 | 100 | 10.695 | 20 | 正常
6 | 惠州市光大水泥企业有限公司 | B线旋窑窑尾处理后排口 | 455038.406 | 5.267 | 0 | 320 | 0.869 | 100 | 7.459 | 20 | 正常
6 | 惠州市光大水泥企业有限公司 | A线窑头烟窗 | 2724861 | 31.538 | - | - | - | - | 6.5472 | 20 | 正常
6 | 惠州市光大水泥企业有限公司 | B线窑头烟窗 | 821566.125 | 9.509 | - | - | - | - | 1.1503 | 20 | 正常
7 | 惠州广惠能源有限公司 | 焚烧炉烟气排放口3# | 2859521.5 | 33.709 | 83.942 | 200 | 10.469 | 50 | 6.014 | 10 | 正常
7 | 惠州广惠能源有限公司 | 焚烧炉烟气排放口2# | 2172050 | 25.598 | 89.22 | 200 | 6.237 | 50 | 5.418 | 10 | 正常
7 | 惠州广惠能源有限公司 | 焚烧炉烟气排放口1# | 2364408.75 | 28.63 | 80.7 | 200 | 6.058 | 50 | 5.487 | 10 | 正常
8 | 光大环保能源（博罗）有限公司 | 3# | 69407.15 | 0.8 | 830.396 | 200 | 161.871 | 35 | 396.138 | 10 | 停机
8 | 光大环保能源（博罗）有限公司 | 1# | 894670.25 | 10.35 | 95.343 | 200 | 14.792 | 35 | 3.037 | 10 | 正常
8 | 光大环保能源（博罗）有限公司 | 2# | 955830.25 | 11.06 | 109.185 | 200 | 13.33 | 35 | 1.722 | 10 | 正常
8 | 光大环保能源（博罗）有限公司 | 4# | 2444442.75 | 28.29 | 111.435 | 200 | 7.033 | 35 | 0.559 | 10 | 正常
9 | 光大环保能源（惠东）有限公司 | #3烟囱 | 2026214.75 | 23.452 | 141.011 | 200 | 16.957 | 50 | 3.352 | 10 | 正常
9 | 光大环保能源（惠东）有限公司 | #1烟囱 | 1324896.875 | 15.334 | 145.715 | 200 | 2.782 | 50 | 2.982 | 10 | 正常
9 | 光大环保能源（惠东）有限公司 | #2烟囱 | 1486474.625 | 17.205 | 130.507 | 200 | 15.191 | 50 | 3.708 | 10 | 正常
10 | 惠州市瑞能热力有限公司 | 锅炉烟窗 | 128736 | 1.49 | 0 | 200 | 0 | 35 | 0 | 10 | 停机
10 | 惠州市瑞能热力有限公司 | 锅炉废气排放口2# | 25920 | 0.3 | 11.24 | 150 | - | - | - | - | 停机
11 | 惠州深能源丰达电力有限公司 | 1号机废气排放口 | 0 | 0 | 0 | 50 | 0 | 35 | 0 | 5 | 正常
11 | 惠州深能源丰达电力有限公司 | 2号机废气排放口 | 0 | 0 | 0 | 50 | 0 | 35 | 0 | 5 | 正常
11 | 惠州深能源丰达电力有限公司 | 5号机组废气排放口 | 18764.999 | 0.218 | 13.777 | 50 | 1.131 | 35 | 15.522 | 5 | 正常
11 | 惠州深能源丰达电力有限公司 | 6号机组废气排放口 | 1395224.893 | 16.702 | 24.876 | 50 | 0.234 | 35 | 35.516 | 5 | 正常
11 | 惠州深能源丰达电力有限公司 | 1号启动锅炉废气排放口 | 11653.492 | 0.138 | 6.608 | 50 | 2.144 | 35 | 13.694 | 10 | 正常
11 | 惠州深能源丰达电力有限公司 | 2号启动锅炉废气排放口 | 0 | 0 | 62.888 | 50 | 2.655 | 35 | 48.881 | 10 | 正常
12 | 广东惠州天然气发电有限公司 | 2号发电机组烟囱 | 0 | 0 | 1.438 | 50 | 0 | 35 | 0 | 5 | 正常
12 | 广东惠州天然气发电有限公司 | 1号发电机组烟囱 | 0 | 0 | 1.696 | 50 | 0 | 35 | 0 | 5 | 正常
12 | 广东惠州天然气发电有限公司 | 3号发电机组烟囱 | 9432210.24 | 109.169 | 7.65 | 50 | 0 | 35 | 0 | 5 | 正常
12 | 广东惠州天然气发电有限公司 | 4号发电机组烟囱 | 11898247.68 | 137.711 | 8.72 | 50 | 0 | 35 | 0 | 5 | 正常
12 | 广东惠州天然气发电有限公司 | 5号发电机组烟囱 | -105408 | -1.22 | 2.3 | 50 | 0 | 35 | 0 | 5 | 正常
12 | 广东惠州天然气发电有限公司 | 6号发电机组烟囱 | -79047.36 | -0.915 | 1.06 | 50 | 0 | 35 | 0 | 5 | 正常
13 | 惠州云海镁业有限公司 | 工业窑炉燃烧废气排放口 | 47520 | 0.55 | 42.1 | 120 | 1.19 | 850 | 0.61 | 100 | 正常
14 | 惠州塔牌水泥有限公司 | 二线窑尾 | 158859.656 | 2.121 | 9.482 | 320 | 7.045 | 100 | 0.679 | 20 | 停机
14 | 惠州塔牌水泥有限公司 | 一线窑头 | 260433.5 | 3.445 | - | - | - | - | 0 | 20 | 停机
14 | 惠州塔牌水泥有限公司 | 一线窑尾 | 0 | 0 | 279.032 | 320 | 321.361 | 100 | 9.716 | 20 | 停机
14 | 惠州塔牌水泥有限公司 | 二线窑头 | 1974238.125 | 26.304 | - | - | - | - | 0 | 20 | 停机
15 | 南亚塑胶工业(惠州)有限公司 | 1#锅炉烟气排放口（A1） | 1251072 | 14.48 | 4.38 | 50 | 0.48 | 35 | 0.11 | 10 | 正常
15 | 南亚塑胶工业(惠州)有限公司 | 7#有机废气排放口（B7） | 470446.844 | 5.445 | - | - | - | - | 0.0937 | 10 | 正常
15 | 南亚塑胶工业(惠州)有限公司 | 15#有机废气排放口（B15） | 133668.625 | 1.547 | - | - | - | - | 0.83 | 10 | 正常
15 | 南亚塑胶工业(惠州)有限公司 | 3#粉尘排放口（C3） | 15988.338 | 0.185 | - | - | - | - | 0.0006 | 10 | 正常
15 | 南亚塑胶工业(惠州)有限公司 | 2#锅炉烟气排放口（A2） | 301458.298 | 12560.762 | 27.33 | 150 | - | - | 0 | 20 | 正常
16 | 广东惠州平海发电厂有限公司 | 1号锅炉废气排放口 | 54979295.095 | 649.149 | 39.123 | 100 | 25.094 | 50 | 2.026 | 20 | 正常
16 | 广东惠州平海发电厂有限公司 | 2号锅炉废气排放口 | 872830.687 | 10.325 | 0 | 100 | 0 | 50 | 3121.75 | 20 | 停机
17 | 旭硝子显示玻璃（惠州）有限公司 | 四期炉窑废气排放口 | 471.265 | 0.005 | 206.52 | 550 | 1.366 | 280 | 6.858 | 30 | 正常
17 | 旭硝子显示玻璃（惠州）有限公司 | 一期熔窑废气排放口 | 337480.406 | 3.906 | 261.502 | 550 | 6.755 | 400 | 7.607 | 30 | 正常
17 | 旭硝子显示玻璃（惠州）有限公司 | 三期熔窑废气排放口 | 590976 | 6.84 | 254.77 | 550 | 6.56 | 400 | 8.52 | 30 | 正常
17 | 旭硝子显示玻璃（惠州）有限公司 | 二期熔窑废气排放口 | - | - | 0 | 550 | 0 | 400 | 0 | 30 | 停机
18 | 中海油惠州石化有限公司 | 燃油燃气锅炉烟囱 | 959201 | 11.102 | 143.053 | 200 | 2.381 | 200 | 0.668 | 30 | 正常
18 | 中海油惠州石化有限公司 | 燃油燃气锅炉烟囱 2 | 951362 | 11.011 | 57.252 | 200 | 5.601 | 200 | 3.86 | 30 | 正常
18 | 中海油惠州石化有限公司 | 硫磺（1）排气筒 | 258913.703 | 2.997 | 20.048 | - | 14.711 | 100 | - | - | 正常
18 | 中海油惠州石化有限公司 | 蜡油加裂排气筒 | 1121509 | 12.98 | 52.868 | 100 | - | - | - | - | 正常
18 | 中海油惠州石化有限公司 | 煤柴油加裂排气筒 | 821510.5 | 9.508 | 28.728 | 100 | - | - | - | - | 正常
18 | 中海油惠州石化有限公司 | 制氢（1）排气筒 | 3752412.25 | 43.431 | 75.48 | 100 | - | - | - | - | 正常
18 | 中海油惠州石化有限公司 | 制氢（2）排气筒 | 3066891 | 35.496 | 76.435 | 100 | - | - | - | - | 正常
18 | 中海油惠州石化有限公司 | 重整（I）排气筒 | 3682135.75 | 42.617 | 49.862 | 100 | - | - | - | - | 正常
18 | 中海油惠州石化有限公司 | 芳烃联合（1）排气筒 | 6137941.5 | 71.041 | 54.178 | 100 | - | - | - | - | 正常
18 | 中海油惠州石化有限公司 | 芳烃联合（2）排气筒 | 1662927.375 | 19.247 | 33.819 | 100 | - | - | - | - | 正常
18 | 中海油惠州石化有限公司 | 芳烃联合2排气筒 | 1778892.625 | 20.589 | 32.483 | 100 | - | - | - | - | 正常
18 | 中海油惠州石化有限公司 | 焦化（1）排气筒 | 1422173.25 | 16.46 | 57.345 | 100 | - | - | - | - | 正常
18 | 中海油惠州石化有限公司 | 焦化（2）排气筒 | 1795184.625 | 20.778 | 43.696 | 100 | - | - | - | - | 正常
18 | 中海油惠州石化有限公司 | 催化裂化（1）排气筒 | 2965800 | 129881.156 | - | - | 0.895 | 50 | 3.44 | 30 | 正常
18 | 中海油惠州石化有限公司 | 煅烧焦烟囱 | - | - | - | - | - | - | 0 | 10 | 正常
18 | 中海油惠州石化有限公司 | 常减压（1）烟囱 | 3743479 | 45.211 | 41.628 | 100 | - | - | - | - | 正常
18 | 中海油惠州石化有限公司 | 3#燃油燃气锅炉烟道 | 2707460 | 31.336 | 37.428 | 100 | 9.284 | 50 | 0.286 | 20 | 正常
18 | 中海油惠州石化有限公司 | 航煤加氢129排气筒 | 410007.969 | 4.746 | 34.707 | 100 | - | - | - | - | 正常
18 | 中海油惠州石化有限公司 | 硫磺（II）134排气筒 | 2486429.75 | 28.778 | - | - | 25.208 | 100 | - | - | 正常
18 | 中海油惠州石化有限公司 | 催化裂化（II）123排气筒 | 17178548 | 198.826 | 37.952 | 100 | 2.59 | 50 | 4.557 | 30 | 正常
18 | 中海油惠州石化有限公司 | 渣油加氢133排气筒 | 508226.438 | 5.882 | 43.05 | 100 | - | - | - | - | 正常
18 | 中海油惠州石化有限公司 | 常减压（II）121排气筒 | 5031140 | 58.231 | 39.37 | 100 | - | - | - | - | 正常
18 | 中海油惠州石化有限公司 | 重装（II）127排气筒 | 3630660 | 42.021 | 31.538 | 100 | - | - | 3.622 | 20 | 正常
18 | 中海油惠州石化有限公司 | 煤制氢硫磺排气筒 | 1078160 | 12.479 | - | - | 1.359 | 100 | - | - | 正常
18 | 中海油惠州石化有限公司 | 煤制氢蒸汽过热炉排气筒 | - | - | 0 | 100 | - | - | - | - | 停机
18 | 中海油惠州石化有限公司 | 燃气轮机排气筒 | 3666422.25 | 42.435 | 20.151 | 50 | 1.074 | 35 | 2.156 | 5 | 正常
18 | 中海油惠州石化有限公司 | 高压加氢裂化装置（II）加热炉排气 | 1900439 | 21.996 | 41.079 | 100 | 0.852 | 50 | 1.388 | 20 | 正常
18 | 中海油惠州石化有限公司 | 丙烯酸及酯废水焚烧炉排气筒 | 176769.016 | 2.046 | 0 | 300 | 1.233 | 100 | 25.946 | 30 | 停机
18 | 中海油惠州石化有限公司 | 重整（Ⅲ）排气筒 | 5889193.5 | 68.162 | 26.566 | 100 | 1.198 | 50 | 0.07 | 20 | 正常
18 | 中海油惠州石化有限公司 | 芳烃联合（Ⅱ）排气筒 | 10632518 | 123.062 | 48.104 | 100 | 1.295 | 50 | 0.036 | 20 | 正常
19 | 中海壳牌石油化工有限公司 | UT1装置燃油锅炉F-8105/06/07/08排气筒 | 9942048 | 115.07 | 80.57 | 200 | 51.18 | 200 | 5.47 | 30 | 正常
19 | 中海壳牌石油化工有限公司 | UT1装置固废焚烧炉F-9401排气筒 | 1650.95 | 0.02 | 0 | 300 | 0 | 100 | 0 | 30 | 正常
19 | 中海壳牌石油化工有限公司 | UT1装置污水处理场废气处理设施A-9230排气筒 | 718554.88 | 8.32 | - | - | - | - | - | - | 正常
19 | 中海壳牌石油化工有限公司 | UT1装置废液焚烧炉A-9301排气筒 | 3950378.75 | 45.72 | 107.87 | 300 | 2.44 | 200 | 2.31 | 30 | 正常
19 | 中海壳牌石油化工有限公司 | UT1装置燃气轮机GT-8161排气筒 | 10713384 | 123.99 | 61.84 | 120 | 5.86 | 100 | 1.65 | 10 | 正常
19 | 中海壳牌石油化工有限公司 | SMPO1装置热油炉F-5301A/B/C排气筒 | 6264416 | 72.46 | 66.99 | 100 | 0 | 50 | 3.34 | 20 | 正常
19 | 中海壳牌石油化工有限公司 | POD2装置废液焚烧炉A-2962排气筒 | 157123.3 | 1.82 | 111.85 | 300 | 0 | 100 | 1.05 | 30 | 正常
19 | 中海壳牌石油化工有限公司 | LOP1装置裂解炉F-1100排气筒 | 1231556.25 | 14.25 | 76.46 | 100 | - | - | - | - | 正常
20 | 光大环保能源（龙门）有限公司 | 一号废气排放口 | 1364729.5 | 15.8 | 144.158 | 200 | 38.472 | 50 | 4.981 | 10 | 正常
20 | 光大环保能源（龙门）有限公司 | 二号废气排放口 | 1377734.38 | 15.94 | 131.746 | 200 | 32.72 | 50 | 4.844 | 10 | 正常
21 | 惠州绿色动力再生能源有限公司 | 焚烧废气排放口3# | 3159164.25 | 36.56 | 70.937 | 80 | 3.917 | 30 | 0.777 | 8 | 正常
21 | 惠州绿色动力再生能源有限公司 | 焚烧废气排放口4# | 2861063 | 33.12 | 77.26 | 80 | 4.647 | 30 | 1.163 | 8 | 正常
21 | 惠州绿色动力再生能源有限公司 | 焚烧废气排放口1# | 1894.34 | 0.02 | 0 | 80 | 0 | 30 | 0 | 8 | 正常
21 | 惠州绿色动力再生能源有限公司 | 焚烧废气排放口2# | 3727743 | 43.15 | 75.538 | 80 | 20.48 | 30 | 1.3 | 8 | 正常
22 | 三菱化学化工原料（惠州）有限公司 | 废气排放口 | 3414044.75 | 39.514 | 19.87 | 100 | 0.961 | 50 | 2.216 | 20 | 正常
23 | 惠州李长荣橡胶有限公司 | RCO1# | - | - | 0 | 100 | - | - | - | - | 停机
23 | 惠州李长荣橡胶有限公司 | RCO2# | - | - | 0 | 100 | - | - | - | - | 停机
23 | 惠州李长荣橡胶有限公司 | RTO | 2678680.75 | 31.4 | 9.2965 | 100 | 0.6462 | 50 | 6.6459 | 20 | 正常
23 | 惠州李长荣橡胶有限公司 | RCO3# | - | - | 0 | 100 | 0 | 50 | 0 | 20 | 停机
24 | 惠州绿色动力环保有限公司 | 焚烧废气排放口#1 | 1750482.5 | 20.26 | 76.634 | 250 | 11.052 | 80 | 1.372 | 10 | 正常
24 | 惠州绿色动力环保有限公司 | 焚烧废气排放口#2 | 1856741.25 | 21.49 | 75.884 | 250 | 12.073 | 80 | 2.614 | 10 | 正常
24 | 惠州绿色动力环保有限公司 | 焚烧废气排放口#3 | 2480632.5 | 28.711 | 71.549 | 250 | 0.079 | 80 | 116.479 | 10 | 正常
25 | 国能（惠州）热电有限责任公司 | 综合监控点 | 48618160 | 562.71 | 38.952 | 100 | 26.28 | 50 | 2.588 | 20 | 正常
26 | 华润水泥（惠州）有限公司 | 总排放口 | 7619909.5 | 88.193 | 263.19 | 320 | 14.53 | 100 | 4.34 | 20 | 正常
26 | 华润水泥（惠州）有限公司 | 窑头 | 2009628.87 | 23.26 | - | - | - | - | 7.931 | 20 | 正常