## Sheet1
监测日期：2024-02-20
序号 | 企业名称 | 监控点名称 | 烟气量(M3) | 烟气流量（M3/s） | 氮氧化物(mg/M3) |  | 二氧化硫(mg/M3) |  | 烟尘(mg/M3) |  | 生产状态
[5 empty] | 浓度 | 限值 | 浓度 | 限值 | 浓度 | 限值
1 | 惠州市光大水泥企业有限公司光华水泥厂 | A线窑尾 | 32282.4 | 0.379 | 51.787 | 320 | 0.042 | 100 | 4.184 | 20 | 正常
1 | 惠州市光大水泥企业有限公司光华水泥厂 | B线窑尾 | 13051040 | 153.449 | 71.498 | 320 | 20.002 | 100 | 14.689 | 20 | 正常
1 | 惠州市光大水泥企业有限公司光华水泥厂 | A线窑头烟囱 | 2786240.5 | 32.248 | - | - | - | - | 1.1617 | 20 | 正常
1 | 惠州市光大水泥企业有限公司光华水泥厂 | B线窑头烟囱 | 4814570.5 | 55.724 | - | - | - | - | 2.0531 | 20 | 正常
2 | 广东展宏钢铁厂 | 电炉废气排放口 | 3722117.75 | 43.08 | - | - | - | - | 0.002 | 15 | 正常
3 | 惠州固力水泥集团有限公司博罗分公司 | 排放口（窑头） | 1283869.125 | 14.86 | - | - | - | - | 0 | 20 | 停机
3 | 惠州固力水泥集团有限公司博罗分公司 | 总排放口（窑尾） | 1500714.375 | 17.738 | 8.667 | 320 | 38.876 | 100 | 132.705 | 20 | 停机
4 | 惠州东江威立雅环境服务有限公司 | 焚烧炉废气排放口 | 636221.25 | 7.364 | 97.938 | 300 | 4.506 | 100 | 2.028 | 30 | 正常
5 | 惠州福和纸业有限公司 | 锅炉废气排放口1# | 1476576 | 17.09 | 0.28 | 200 | 2.86 | 200 | 0.04 | 30 | 正常
5 | 惠州福和纸业有限公司 | 锅炉废气排放口2# | 0 | 0 | 0 | 150 | - | - | - | - | 正常
6 | 惠州市光大水泥企业有限公司 | A线旋窑窑尾处理后排口 | 481169.375 | 5.569 | 32.144 | 320 | 0 | 100 | 11.044 | 20 | 正常
6 | 惠州市光大水泥企业有限公司 | B线旋窑窑尾处理后排口 | 418797.25 | 4.847 | 0 | 320 | 0 | 100 | 6.575 | 20 | 正常
6 | 惠州市光大水泥企业有限公司 | A线窑头烟窗 | 65471.016 | 0.758 | - | - | - | - | 6.3267 | 20 | 正常
6 | 惠州市光大水泥企业有限公司 | B线窑头烟窗 | 0 | 0 | - | - | - | - | 1.1745 | 20 | 正常
7 | 惠州广惠能源有限公司 | 焚烧炉烟气排放口3# | 2910577.5 | 33.973 | 88.224 | 200 | 10.485 | 50 | 6.209 | 10 | 正常
7 | 惠州广惠能源有限公司 | 焚烧炉烟气排放口2# | 2194208.5 | 25.623 | 85.396 | 200 | 5.56 | 50 | 5.613 | 10 | 正常
7 | 惠州广惠能源有限公司 | 焚烧炉烟气排放口1# | 2463642 | 28.736 | 78.884 | 200 | 4.089 | 50 | 5.593 | 10 | 正常
8 | 光大环保能源（博罗）有限公司 | 3# | 53609.77 | 0.62 | 258.354 | 200 | 2.604 | 35 | 402.038 | 10 | 停机
8 | 光大环保能源（博罗）有限公司 | 1# | 903263.56 | 10.45 | 106.095 | 200 | 24.577 | 35 | 3.305 | 10 | 正常
8 | 光大环保能源（博罗）有限公司 | 2# | 937196.5 | 10.85 | 111.564 | 200 | 23.175 | 35 | 1.589 | 10 | 正常
8 | 光大环保能源（博罗）有限公司 | 4# | 2363872.75 | 27.36 | 112.189 | 200 | 8.555 | 35 | 0.433 | 10 | 正常
9 | 光大环保能源（惠东）有限公司 | #3烟囱 | 2029932.375 | 23.495 | 137.489 | 200 | 23.535 | 50 | 3.429 | 10 | 正常
9 | 光大环保能源（惠东）有限公司 | #1烟囱 | 1321988.875 | 15.301 | 127.439 | 200 | 6.241 | 50 | 2.912 | 10 | 正常
9 | 光大环保能源（惠东）有限公司 | #2烟囱 | 1471219 | 17.028 | 129.823 | 200 | 13.316 | 50 | 3.616 | 10 | 正常
10 | 惠州市瑞能热力有限公司 | 锅炉烟窗 | 95040 | 1.1 | 0 | 200 | 0 | 35 | 0 | 10 | 停机
10 | 惠州市瑞能热力有限公司 | 锅炉废气排放口2# | 10368 | 0.12 | 10.84 | 150 | - | - | - | - | 停机
11 | 惠州深能源丰达电力有限公司 | 1号机废气排放口 | 0 | 0 | 0 | 50 | 0 | 35 | 0 | 5 | 正常
11 | 惠州深能源丰达电力有限公司 | 2号机废气排放口 | 0 | 0 | 0 | 50 | 0 | 35 | 0 | 5 | 正常
11 | 惠州深能源丰达电力有限公司 | 5号机组废气排放口 | 80787.096 | 0.949 | 12.472 | 50 | 0.633 | 35 | 15.645 | 5 | 正常
11 | 惠州深能源丰达电力有限公司 | 6号机组废气排放口 | 1328503.766 | 15.908 | 11.367 | 50 | 2.35 | 35 | 35.97 | 5 | 正常
11 | 惠州深能源丰达电力有限公司 | 1号启动锅炉废气排放口 | 14537.729 | 0.173 | 7.244 | 50 | 2.934 | 35 | 54.754 | 10 | 正常
11 | 惠州深能源丰达电力有限公司 | 2号启动锅炉废气排放口 | 0 | 0 | 92.363 | 50 | 3.22 | 35 | 52.219 | 10 | 正常
12 | 广东惠州天然气发电有限公司 | 2号发电机组烟囱 | 12339967.68 | 514165.32 | 14.832 | 50 | 0 | 35 | 0 | 5 | 正常
12 | 广东惠州天然气发电有限公司 | 1号发电机组烟囱 | 0 | 0 | 1.416 | 50 | 0 | 35 | 0 | 5 | 正常
12 | 广东惠州天然气发电有限公司 | 3号发电机组烟囱 | 9848606.4 | 113.988 | 7.43 | 50 | 0 | 35 | 0 | 5 | 正常
12 | 广东惠州天然气发电有限公司 | 4号发电机组烟囱 | 11159622.72 | 129.162 | 7.62 | 50 | 0 | 35 | 0 | 5 | 正常
12 | 广东惠州天然气发电有限公司 | 5号发电机组烟囱 | -6134.4 | -0.071 | 2.02 | 50 | 0 | 35 | 0 | 5 | 正常
12 | 广东惠州天然气发电有限公司 | 6号发电机组烟囱 | 4129.92 | 0.048 | 0.71 | 50 | 0 | 35 | 0 | 5 | 正常
13 | 惠州云海镁业有限公司 | 工业窑炉燃烧废气排放口 | 49248 | 0.57 | 39.09 | 120 | 1 | 850 | 0.63 | 100 | 正常
14 | 惠州塔牌水泥有限公司 | 二线窑尾 | 659610.875 | 7.774 | 9.422 | 320 | 6.871 | 100 | 2.636 | 20 | 停机
14 | 惠州塔牌水泥有限公司 | 一线窑头 | 538874.875 | 6.237 | - | - | - | - | 0 | 20 | 停机
14 | 惠州塔牌水泥有限公司 | 一线窑尾 | 32309.789 | 0.39 | 633.016 | 320 | 619.767 | 100 | 26.799 | 20 | 停机
14 | 惠州塔牌水泥有限公司 | 二线窑头 | 2187408.25 | 25.317 | - | - | - | - | 0 | 20 | 停机
15 | 南亚塑胶工业(惠州)有限公司 | 1#锅炉烟气排放口（A1） | 400032 | 4.63 | 1.69 | 50 | 0.87 | 35 | 0.27 | 10 | 正常
15 | 南亚塑胶工业(惠州)有限公司 | 7#有机废气排放口（B7） | 546864.625 | 6.329 | - | - | - | - | 0.1846 | 10 | 正常
15 | 南亚塑胶工业(惠州)有限公司 | 15#有机废气排放口（B15） | 147874.406 | 1.712 | - | - | - | - | 0.9123 | 10 | 正常
15 | 南亚塑胶工业(惠州)有限公司 | 3#粉尘排放口（C3） | 46712.742 | 0.541 | - | - | - | - | 0.0025 | 10 | 正常
15 | 南亚塑胶工业(惠州)有限公司 | 2#锅炉烟气排放口（A2） | 370826.82 | 15451.118 | 28.04 | 150 | - | - | 0 | 20 | 正常
16 | 广东惠州平海发电厂有限公司 | 1号锅炉废气排放口 | 48720430.711 | 575.309 | 37.985 | 100 | 17.041 | 50 | 1.396 | 20 | 正常
16 | 广东惠州平海发电厂有限公司 | 2号锅炉废气排放口 | 919030.611 | 10.845 | 0 | 100 | 0 | 50 | 4282.705 | 20 | 停机
17 | 旭硝子显示玻璃（惠州）有限公司 | 四期炉窑废气排放口 | 532.641 | 0.006 | 207.535 | 550 | 1.452 | 280 | 8.969 | 30 | 正常
17 | 旭硝子显示玻璃（惠州）有限公司 | 一期熔窑废气排放口 | 337496.719 | 3.906 | 267.792 | 550 | 6.756 | 400 | 7.728 | 30 | 正常
17 | 旭硝子显示玻璃（惠州）有限公司 | 三期熔窑废气排放口 | 578880 | 6.7 | 254.57 | 550 | 6.47 | 400 | 8.23 | 30 | 正常
17 | 旭硝子显示玻璃（惠州）有限公司 | 二期熔窑废气排放口 | - | - | 0 | 550 | 0 | 400 | 0 | 30 | 停机
18 | 中海油惠州石化有限公司 | 燃油燃气锅炉烟囱 | 934419 | 10.815 | 137.876 | 200 | 1.554 | 200 | 0.688 | 30 | 正常
18 | 中海油惠州石化有限公司 | 燃油燃气锅炉烟囱 2 | 945769.75 | 10.946 | 50.702 | 200 | 5.265 | 200 | 4.53 | 30 | 正常
18 | 中海油惠州石化有限公司 | 硫磺（1）排气筒 | 260399.656 | 3.014 | 19.607 | - | 17.359 | 100 | - | - | 正常
18 | 中海油惠州石化有限公司 | 蜡油加裂排气筒 | 1066042.5 | 12.875 | 50.857 | 100 | - | - | - | - | 正常
18 | 中海油惠州石化有限公司 | 煤柴油加裂排气筒 | 795667.438 | 9.61 | 28.226 | 100 | - | - | - | - | 正常
18 | 中海油惠州石化有限公司 | 制氢（1）排气筒 | 3571928 | 43.139 | 73.657 | 100 | - | - | - | - | 正常
18 | 中海油惠州石化有限公司 | 制氢（2）排气筒 | 2735292.75 | 36.181 | 72.66 | 100 | - | - | - | - | 正常
18 | 中海油惠州石化有限公司 | 重整（I）排气筒 | 3687125.25 | 42.675 | 48.171 | 100 | - | - | - | - | 正常
18 | 中海油惠州石化有限公司 | 芳烃联合（1）排气筒 | 6131418 | 70.966 | 53.032 | 100 | - | - | - | - | 正常
18 | 中海油惠州石化有限公司 | 芳烃联合（2）排气筒 | 1665680.25 | 19.279 | 33.289 | 100 | - | - | - | - | 正常
18 | 中海油惠州石化有限公司 | 芳烃联合2排气筒 | 1864210.625 | 21.576 | 33.808 | 100 | - | - | - | - | 正常
18 | 中海油惠州石化有限公司 | 焦化（1）排气筒 | 1373451.75 | 15.896 | 56.272 | 100 | - | - | - | - | 正常
18 | 中海油惠州石化有限公司 | 焦化（2）排气筒 | 1789832.875 | 20.716 | 60.101 | 100 | - | - | - | - | 正常
18 | 中海油惠州石化有限公司 | 催化裂化（1）排气筒 | 3104280 | 129345.117 | - | - | 0.919 | 50 | 3.321 | 30 | 正常
18 | 中海油惠州石化有限公司 | 煅烧焦烟囱 | - | - | - | - | - | - | 0 | 10 | 正常
18 | 中海油惠州石化有限公司 | 常减压（1）烟囱 | 3837902.5 | 44.42 | 42.191 | 100 | - | - | - | - | 正常
18 | 中海油惠州石化有限公司 | 3#燃油燃气锅炉烟道 | 2604870 | 30.149 | 39.2 | 100 | 9.082 | 50 | 0.277 | 20 | 正常
18 | 中海油惠州石化有限公司 | 航煤加氢129排气筒 | 408461.312 | 4.728 | 33.838 | 100 | - | - | - | - | 正常
18 | 中海油惠州石化有限公司 | 硫磺（II）134排气筒 | 2484339.75 | 28.754 | - | - | 25.818 | 100 | - | - | 正常
18 | 中海油惠州石化有限公司 | 催化裂化（II）123排气筒 | 16459303 | 198.784 | 41.726 | 100 | 1.919 | 50 | 4.452 | 30 | 正常
18 | 中海油惠州石化有限公司 | 渣油加氢133排气筒 | 525842.375 | 6.086 | 42.647 | 100 | - | - | - | - | 正常
18 | 中海油惠州石化有限公司 | 常减压（II）121排气筒 | 5092550 | 58.941 | 38.82 | 100 | - | - | - | - | 正常
18 | 中海油惠州石化有限公司 | 重装（II）127排气筒 | 3601770 | 41.687 | 28.676 | 100 | - | - | 3.651 | 20 | 正常
18 | 中海油惠州石化有限公司 | 煤制氢硫磺排气筒 | 1081960 | 12.523 | - | - | 1.623 | 100 | - | - | 正常
18 | 中海油惠州石化有限公司 | 煤制氢蒸汽过热炉排气筒 | - | - | 0 | 100 | - | - | - | - | 停机
18 | 中海油惠州石化有限公司 | 燃气轮机排气筒 | 3637524.25 | 42.101 | 19.48 | 50 | 0.945 | 35 | 2.159 | 5 | 正常
18 | 中海油惠州石化有限公司 | 高压加氢裂化装置（II）加热炉排气 | 1887348.125 | 21.844 | 42.272 | 100 | 0.851 | 50 | 1.407 | 20 | 正常
18 | 中海油惠州石化有限公司 | 丙烯酸及酯废水焚烧炉排气筒 | - | - | 0 | 300 | 0 | 100 | 0 | 30 | 停机
18 | 中海油惠州石化有限公司 | 重整（Ⅲ）排气筒 | 5820156 | 67.363 | 26.871 | 100 | 1.221 | 50 | 0.069 | 20 | 正常
18 | 中海油惠州石化有限公司 | 芳烃联合（Ⅱ）排气筒 | 10485614 | 121.361 | 49.009 | 100 | 1.328 | 50 | 0.036 | 20 | 正常
19 | 中海壳牌石油化工有限公司 | UT1装置燃油锅炉F-8105/06/07/08排气筒 | 10033632 | 116.13 | 83.24 | 200 | 54.89 | 200 | 7 | 30 | 正常
19 | 中海壳牌石油化工有限公司 | UT1装置固废焚烧炉F-9401排气筒 | 1577.71 | 0.02 | 0 | 300 | 0 | 100 | 0 | 30 | 正常
19 | 中海壳牌石油化工有限公司 | UT1装置污水处理场废气处理设施A-9230排气筒 | 714028.69 | 8.26 | - | - | - | - | - | - | 正常
19 | 中海壳牌石油化工有限公司 | UT1装置废液焚烧炉A-9301排气筒 | 2026752.5 | 23.46 | 111.67 | 300 | 0 | 200 | 0 | 30 | 正常
19 | 中海壳牌石油化工有限公司 | UT1装置燃气轮机GT-8161排气筒 | 10827546 | 125.31 | 64.17 | 120 | 5.83 | 100 | 2.39 | 10 | 正常
19 | 中海壳牌石油化工有限公司 | SMPO1装置热油炉F-5301A/B/C排气筒 | 6437273.5 | 74.51 | 66.35 | 100 | 0 | 50 | 3.23 | 20 | 正常
19 | 中海壳牌石油化工有限公司 | POD2装置废液焚烧炉A-2962排气筒 | 163549.72 | 1.89 | 95.05 | 300 | 0 | 100 | 1.05 | 30 | 正常
19 | 中海壳牌石油化工有限公司 | LOP1装置裂解炉F-1100排气筒 | 976372.88 | 11.3 | 96.48 | 100 | - | - | - | - | 正常
20 | 光大环保能源（龙门）有限公司 | 一号废气排放口 | 1379594.5 | 15.97 | 143.872 | 200 | 40.38 | 50 | 5.011 | 10 | 正常
20 | 光大环保能源（龙门）有限公司 | 二号废气排放口 | 1362805.75 | 15.77 | 143.769 | 200 | 41.687 | 50 | 5.039 | 10 | 正常
21 | 惠州绿色动力再生能源有限公司 | 焚烧废气排放口3# | 3094098.25 | 35.81 | 71.779 | 80 | 3.919 | 30 | 0.706 | 8 | 正常
21 | 惠州绿色动力再生能源有限公司 | 焚烧废气排放口4# | 2811219.5 | 32.54 | 77.159 | 80 | 4.519 | 30 | 1.058 | 8 | 正常
21 | 惠州绿色动力再生能源有限公司 | 焚烧废气排放口1# | 2013.19 | 0.02 | 12.683 | 80 | 3.709 | 30 | 482.37 | 8 | 正常
21 | 惠州绿色动力再生能源有限公司 | 焚烧废气排放口2# | 3704748.5 | 42.88 | 76.939 | 80 | 22.097 | 30 | 1.319 | 8 | 正常
22 | 三菱化学化工原料（惠州）有限公司 | 废气排放口 | 3413986.75 | 39.514 | 19.451 | 100 | 0.797 | 50 | 2.755 | 20 | 正常
23 | 惠州李长荣橡胶有限公司 | RCO1# | - | - | 0 | 100 | - | - | - | - | 停机
23 | 惠州李长荣橡胶有限公司 | RCO2# | - | - | 0 | 100 | - | - | - | - | 停机
23 | 惠州李长荣橡胶有限公司 | RTO | 3060916.75 | 36.002 | 7.9935 | 100 | 0.8272 | 50 | 6.3656 | 20 | 正常
23 | 惠州李长荣橡胶有限公司 | RCO3# | - | - | 0 | 100 | 0 | 50 | 0 | 20 | 停机
24 | 惠州绿色动力环保有限公司 | 焚烧废气排放口#1 | 1808534 | 20.932 | 75.928 | 250 | 13.501 | 80 | 1.371 | 10 | 正常
24 | 惠州绿色动力环保有限公司 | 焚烧废气排放口#2 | 1877763.625 | 21.733 | 75.598 | 250 | 13.218 | 80 | 2.561 | 10 | 正常
24 | 惠州绿色动力环保有限公司 | 焚烧废气排放口#3 | 2469080.75 | 28.577 | 39.718 | 250 | 0.115 | 80 | 70.76 | 10 | 正常
25 | 国能（惠州）热电有限责任公司 | 综合监控点 | 49661940 | 574.791 | 39.64 | 100 | 25.97 | 50 | 2.652 | 20 | 正常
26 | 华润水泥（惠州）有限公司 | 总排放口 | 7599113.5 | 87.953 | 236.7 | 320 | 4.67 | 100 | 3.65 | 20 | 正常
26 | 华润水泥（惠州）有限公司 | 窑头 | 2202207 | 25.489 | - | - | - | - | 8.018 | 20 | 正常