## Sheet1
监测日期：2024-02-21
序号 | 企业名称 | 监控点名称 | 烟气量(M3) | 烟气流量（M3/s） | 氮氧化物(mg/M3) |  | 二氧化硫(mg/M3) |  | 烟尘(mg/M3) |  | 生产状态
[5 empty] | 浓度 | 限值 | 浓度 | 限值 | 浓度 | 限值
1 | 惠州市光大水泥企业有限公司光华水泥厂 | A线窑尾 | 56477.047 | 0.661 | 148.991 | 320 | 0.063 | 100 | 7.528 | 20 | 正常
1 | 惠州市光大水泥企业有限公司光华水泥厂 | B线窑尾 | 11964255 | 140.449 | 10.906 | 320 | 22.891 | 100 | 34.186 | 20 | 正常
1 | 惠州市光大水泥企业有限公司光华水泥厂 | A线窑头烟囱 | 628534.5 | 7.275 | - | - | - | - | 1.1477 | 20 | 正常
1 | 惠州市光大水泥企业有限公司光华水泥厂 | B线窑头烟囱 | 91294.047 | 1.057 | - | - | - | - | 2.0015 | 20 | 正常
2 | 广东展宏钢铁厂 | 电炉废气排放口 | 4001891.25 | 46.318 | - | - | - | - | 0.002 | 15 | 正常
3 | 惠州固力水泥集团有限公司博罗分公司 | 排放口（窑头） | 1488125.75 | 17.224 | - | - | - | - | 0 | 20 | 停机
3 | 惠州固力水泥集团有限公司博罗分公司 | 总排放口（窑尾） | 1523745.25 | 17.636 | 5.83 | 320 | 66.417 | 100 | 265.372 | 20 | 停机
4 | 惠州东江威立雅环境服务有限公司 | 焚烧炉废气排放口 | 699772.25 | 8.099 | 120.539 | 300 | 4.838 | 100 | 2.084 | 30 | 正常
5 | 惠州福和纸业有限公司 | 锅炉废气排放口1# | 1460160 | 16.9 | 13.61 | 200 | 2.58 | 200 | 1.71 | 30 | 正常
5 | 惠州福和纸业有限公司 | 锅炉废气排放口2# | 0 | 0 | 0 | 150 | - | - | - | - | 正常
6 | 惠州市光大水泥企业有限公司 | A线旋窑窑尾处理后排口 | 726510.688 | 8.409 | 31.734 | 320 | 0 | 100 | 11.147 | 20 | 正常
6 | 惠州市光大水泥企业有限公司 | B线旋窑窑尾处理后排口 | 862496.875 | 9.983 | 0 | 320 | 0 | 100 | 5.827 | 20 | 正常
6 | 惠州市光大水泥企业有限公司 | A线窑头烟窗 | 86566.875 | 1.002 | - | - | - | - | 6.3007 | 20 | 正常
6 | 惠州市光大水泥企业有限公司 | B线窑头烟窗 | 0 | 0 | - | - | - | - | 1.1706 | 20 | 正常
7 | 惠州广惠能源有限公司 | 焚烧炉烟气排放口3# | 2863672.75 | 33.41 | 84.221 | 200 | 9.151 | 50 | 0 | 10 | 正常
7 | 惠州广惠能源有限公司 | 焚烧炉烟气排放口2# | 2217542.5 | 25.894 | 78.94 | 200 | 5.325 | 50 | 5.723 | 10 | 正常
7 | 惠州广惠能源有限公司 | 焚烧炉烟气排放口1# | 2536647.75 | 29.578 | 78.107 | 200 | 3.596 | 50 | 5.649 | 10 | 正常
8 | 光大环保能源（博罗）有限公司 | 3# | 57694.21 | 0.67 | 215.225 | 200 | 4.454 | 35 | 414.792 | 10 | 停机
8 | 光大环保能源（博罗）有限公司 | 1# | 895104.88 | 10.36 | 101.123 | 200 | 19.052 | 35 | 3.465 | 10 | 正常
8 | 光大环保能源（博罗）有限公司 | 2# | 968643.5 | 11.21 | 113.667 | 200 | 14.23 | 35 | 1.601 | 10 | 正常
8 | 光大环保能源（博罗）有限公司 | 4# | 2553854.25 | 29.56 | 109.756 | 200 | 6.712 | 35 | 0.501 | 10 | 正常
9 | 光大环保能源（惠东）有限公司 | #3烟囱 | 1999688.75 | 23.145 | 130.918 | 200 | 22.018 | 50 | 3.485 | 10 | 正常
9 | 光大环保能源（惠东）有限公司 | #1烟囱 | 1301214.125 | 15.06 | 125.879 | 200 | 6.015 | 50 | 2.963 | 10 | 正常
9 | 光大环保能源（惠东）有限公司 | #2烟囱 | 1446079.375 | 16.737 | 133.715 | 200 | 17.329 | 50 | 3.695 | 10 | 正常
10 | 惠州市瑞能热力有限公司 | 锅炉烟窗 | 2771884.8 | 32.082 | 15.856 | 200 | 10.997 | 35 | 3.63 | 10 | 正常
10 | 惠州市瑞能热力有限公司 | 锅炉废气排放口2# | 20736 | 0.24 | 8.22 | 150 | - | - | - | - | 停机
11 | 惠州深能源丰达电力有限公司 | 1号机废气排放口 | 0 | 0 | 0 | 50 | 0 | 35 | 0 | 5 | 正常
11 | 惠州深能源丰达电力有限公司 | 2号机废气排放口 | 0 | 0 | 0 | 50 | 0 | 35 | 0 | 5 | 正常
11 | 惠州深能源丰达电力有限公司 | 5号机组废气排放口 | 142271.642 | 1.675 | 9.849 | 50 | 0.194 | 35 | 16.079 | 5 | 正常
11 | 惠州深能源丰达电力有限公司 | 6号机组废气排放口 | 1308922.187 | 15.67 | 9.183 | 50 | 1.398 | 35 | 36.108 | 5 | 正常
11 | 惠州深能源丰达电力有限公司 | 1号启动锅炉废气排放口 | 15205.499 | 0.183 | 4.632 | 50 | 3.752 | 35 | 22.135 | 10 | 正常
11 | 惠州深能源丰达电力有限公司 | 2号启动锅炉废气排放口 | 0.027 | 0 | 73.753 | 50 | 5.823 | 35 | 59.514 | 10 | 正常
12 | 广东惠州天然气发电有限公司 | 2号发电机组烟囱 | 9695479.68 | 403978.32 | 6.876 | 50 | 0 | 35 | 0 | 5 | 正常
12 | 广东惠州天然气发电有限公司 | 1号发电机组烟囱 | 0 | 0 | 1.937 | 50 | 0 | 35 | 0 | 5 | 正常
12 | 广东惠州天然气发电有限公司 | 3号发电机组烟囱 | 28007294.4 | 324.158 | 16.3 | 50 | 0 | 35 | 0 | 5 | 正常
12 | 广东惠州天然气发电有限公司 | 4号发电机组烟囱 | 10592311.68 | 122.596 | 9.67 | 50 | 0 | 35 | 0 | 5 | 正常
12 | 广东惠州天然气发电有限公司 | 5号发电机组烟囱 | 39070.08 | 0.452 | 2.59 | 50 | 0 | 35 | 0 | 5 | 正常
12 | 广东惠州天然气发电有限公司 | 6号发电机组烟囱 | 56488.32 | 0.654 | 3.07 | 50 | 0 | 35 | 0 | 5 | 正常
13 | 惠州云海镁业有限公司 | 工业窑炉燃烧废气排放口 | 28512 | 0.33 | 38.55 | 120 | 1.03 | 850 | 0.62 | 100 | 正常
14 | 惠州塔牌水泥有限公司 | 二线窑尾 | 1598789.625 | 18.504 | 9.121 | 320 | 7.086 | 100 | 5.012 | 20 | 停机
14 | 惠州塔牌水泥有限公司 | 一线窑头 | 0 | 0 | - | - | - | - | 0 | 20 | 停机
14 | 惠州塔牌水泥有限公司 | 一线窑尾 | 0 | 0 | 268.259 | 320 | 155.99 | 100 | 196.906 | 20 | 停机
14 | 惠州塔牌水泥有限公司 | 二线窑头 | 4671385 | 54.067 | - | - | - | - | 0 | 20 | 停机
15 | 南亚塑胶工业(惠州)有限公司 | 1#锅炉烟气排放口（A1） | 633312 | 7.33 | 5.83 | 50 | 0.81 | 35 | 0.09 | 10 | 正常
15 | 南亚塑胶工业(惠州)有限公司 | 7#有机废气排放口（B7） | 644633.375 | 7.461 | - | - | - | - | 0.1564 | 10 | 正常
15 | 南亚塑胶工业(惠州)有限公司 | 15#有机废气排放口（B15） | 142562.375 | 1.65 | - | - | - | - | 0.6657 | 10 | 正常
15 | 南亚塑胶工业(惠州)有限公司 | 3#粉尘排放口（C3） | 24659.545 | 0.285 | - | - | - | - | 0.0003 | 10 | 正常
15 | 南亚塑胶工业(惠州)有限公司 | 2#锅炉烟气排放口（A2） | 355045.836 | 14793.576 | 25.32 | 150 | - | - | 0 | 20 | 正常
16 | 广东惠州平海发电厂有限公司 | 1号锅炉废气排放口 | 52804502.213 | 633.709 | 35.809 | 100 | 20.515 | 50 | 1.55 | 20 | 正常
16 | 广东惠州平海发电厂有限公司 | 2号锅炉废气排放口 | 933508.166 | 11.517 | 31.657 | 100 | 17.24 | 50 | 0 | 20 | 停机
17 | 旭硝子显示玻璃（惠州）有限公司 | 四期炉窑废气排放口 | 427.024 | 0.005 | 207.035 | 550 | 1.301 | 280 | 8.177 | 30 | 正常
17 | 旭硝子显示玻璃（惠州）有限公司 | 一期熔窑废气排放口 | 335657.469 | 3.885 | 266.406 | 550 | 6.582 | 400 | 7.812 | 30 | 正常
17 | 旭硝子显示玻璃（惠州）有限公司 | 三期熔窑废气排放口 | 575424 | 6.66 | 253.91 | 550 | 6.48 | 400 | 8.19 | 30 | 正常
17 | 旭硝子显示玻璃（惠州）有限公司 | 二期熔窑废气排放口 | - | - | 0 | 550 | 0 | 400 | 0 | 30 | 停机
18 | 中海油惠州石化有限公司 | 燃油燃气锅炉烟囱 | 907681 | 10.505 | 137.046 | 200 | 1.139 | 200 | 0.685 | 30 | 正常
18 | 中海油惠州石化有限公司 | 燃油燃气锅炉烟囱 2 | 932203.5 | 10.789 | 50.796 | 200 | 5.238 | 200 | 4.459 | 30 | 正常
18 | 中海油惠州石化有限公司 | 硫磺（1）排气筒 | 263161.719 | 3.046 | 19.723 | - | 17.61 | 100 | - | - | 正常
18 | 中海油惠州石化有限公司 | 蜡油加裂排气筒 | 1178950.75 | 13.645 | 53.09 | 100 | - | - | - | - | 正常
18 | 中海油惠州石化有限公司 | 煤柴油加裂排气筒 | 833781.875 | 9.65 | 27.853 | 100 | - | - | - | - | 正常
18 | 中海油惠州石化有限公司 | 制氢（1）排气筒 | 3723443.25 | 43.095 | 72.035 | 100 | - | - | - | - | 正常
18 | 中海油惠州石化有限公司 | 制氢（2）排气筒 | 3144858 | 36.399 | 71.507 | 100 | - | - | - | - | 正常
18 | 中海油惠州石化有限公司 | 重整（I）排气筒 | 3694571.5 | 42.761 | 48.241 | 100 | - | - | - | - | 正常
18 | 中海油惠州石化有限公司 | 芳烃联合（1）排气筒 | 5881800 | 71.352 | 53.254 | 100 | - | - | - | - | 正常
18 | 中海油惠州石化有限公司 | 芳烃联合（2）排气筒 | 1503175.75 | 19.053 | 34.327 | 100 | - | - | - | - | 正常
18 | 中海油惠州石化有限公司 | 芳烃联合2排气筒 | 1711487.75 | 21.643 | 33.802 | 100 | - | - | - | - | 正常
18 | 中海油惠州石化有限公司 | 焦化（1）排气筒 | 1370735.125 | 15.865 | 56.314 | 100 | - | - | - | - | 正常
18 | 中海油惠州石化有限公司 | 焦化（2）排气筒 | 1790623 | 20.725 | 60.43 | 100 | - | - | - | - | 正常
18 | 中海油惠州石化有限公司 | 催化裂化（1）排气筒 | 3121710 | 130071.242 | - | - | 0.94 | 50 | 3.504 | 30 | 正常
18 | 中海油惠州石化有限公司 | 煅烧焦烟囱 | - | - | - | - | - | - | 0 | 10 | 正常
18 | 中海油惠州石化有限公司 | 常减压（1）烟囱 | 3677861 | 42.568 | 42.059 | 100 | - | - | - | - | 正常
18 | 中海油惠州石化有限公司 | 3#燃油燃气锅炉烟道 | 2585320 | 29.923 | 39.146 | 100 | 9.14 | 50 | 0.278 | 20 | 正常
18 | 中海油惠州石化有限公司 | 航煤加氢129排气筒 | 409146.719 | 4.736 | 34.036 | 100 | - | - | - | - | 正常
18 | 中海油惠州石化有限公司 | 硫磺（II）134排气筒 | 2476115 | 28.659 | - | - | 25.216 | 100 | - | - | 正常
18 | 中海油惠州石化有限公司 | 催化裂化（II）123排气筒 | 17334240 | 200.628 | 37.854 | 100 | 0.992 | 50 | 4.464 | 30 | 正常
18 | 中海油惠州石化有限公司 | 渣油加氢133排气筒 | 493709.438 | 5.963 | 42.565 | 100 | - | - | - | - | 正常
18 | 中海油惠州石化有限公司 | 常减压（II）121排气筒 | 5186550 | 60.03 | 37.822 | 100 | - | - | - | - | 正常
18 | 中海油惠州石化有限公司 | 重装（II）127排气筒 | 3544420 | 41.024 | 28.622 | 100 | - | - | 3.59 | 20 | 正常
18 | 中海油惠州石化有限公司 | 煤制氢硫磺排气筒 | 1084800 | 12.556 | - | - | 3.1 | 100 | - | - | 正常
18 | 中海油惠州石化有限公司 | 煤制氢蒸汽过热炉排气筒 | - | - | 0 | 100 | - | - | - | - | 停机
18 | 中海油惠州石化有限公司 | 燃气轮机排气筒 | 3630195.25 | 42.016 | 19.322 | 50 | 0.928 | 35 | 2.152 | 5 | 正常
18 | 中海油惠州石化有限公司 | 高压加氢裂化装置（II）加热炉排气 | 1710695 | 21.6 | 44.237 | 100 | 0.878 | 50 | 1.44 | 20 | 正常
18 | 中海油惠州石化有限公司 | 丙烯酸及酯废水焚烧炉排气筒 | - | - | 0 | 300 | 0 | 100 | 0 | 30 | 停机
18 | 中海油惠州石化有限公司 | 重整（Ⅲ）排气筒 | 5719451.5 | 66.197 | 27.072 | 100 | 1.188 | 50 | 0.07 | 20 | 正常
18 | 中海油惠州石化有限公司 | 芳烃联合（Ⅱ）排气筒 | 10674986 | 123.553 | 49.569 | 100 | 1.365 | 50 | 0.036 | 20 | 正常
19 | 中海壳牌石油化工有限公司 | UT1装置燃油锅炉F-8105/06/07/08排气筒 | 9932544 | 114.96 | 80.32 | 200 | 54.4 | 200 | 5.7 | 30 | 正常
19 | 中海壳牌石油化工有限公司 | UT1装置固废焚烧炉F-9401排气筒 | 1531.39 | 0.02 | 0 | 300 | 0 | 100 | 0 | 30 | 正常
19 | 中海壳牌石油化工有限公司 | UT1装置污水处理场废气处理设施A-9230排气筒 | 711047.88 | 8.23 | - | - | - | - | - | - | 正常
19 | 中海壳牌石油化工有限公司 | UT1装置废液焚烧炉A-9301排气筒 | 22041.38 | 0.26 | 0 | 300 | 0 | 200 | 0 | 30 | 正常
19 | 中海壳牌石油化工有限公司 | UT1装置燃气轮机GT-8161排气筒 | 11197282 | 129.59 | 64.31 | 120 | 5.77 | 100 | 5.26 | 10 | 正常
19 | 中海壳牌石油化工有限公司 | SMPO1装置热油炉F-5301A/B/C排气筒 | 6117828 | 70.81 | 66.63 | 100 | 0.6 | 50 | 3.28 | 20 | 正常
19 | 中海壳牌石油化工有限公司 | POD2装置废液焚烧炉A-2962排气筒 | 159823.09 | 1.85 | 120.33 | 300 | 0.67 | 100 | 1.1 | 30 | 正常
19 | 中海壳牌石油化工有限公司 | LOP1装置裂解炉F-1100排气筒 | 1112439.38 | 12.88 | 82.27 | 100 | - | - | - | - | 正常
20 | 光大环保能源（龙门）有限公司 | 一号废气排放口 | 1342044.88 | 15.53 | 163.056 | 200 | 46.846 | 50 | 5.39 | 10 | 正常
20 | 光大环保能源（龙门）有限公司 | 二号废气排放口 | 1429562.63 | 16.55 | 136.584 | 200 | 39.61 | 50 | 5.591 | 10 | 正常
21 | 惠州绿色动力再生能源有限公司 | 焚烧废气排放口3# | 3199718.5 | 37.03 | 75.292 | 80 | 6.032 | 30 | 0.699 | 8 | 正常
21 | 惠州绿色动力再生能源有限公司 | 焚烧废气排放口4# | 2765892.5 | 32.01 | 74.914 | 80 | 5.069 | 30 | 1.013 | 8 | 正常
21 | 惠州绿色动力再生能源有限公司 | 焚烧废气排放口1# | 4370.96 | 0.05 | 13.086 | 80 | 48.352 | 30 | 261.963 | 8 | 正常
21 | 惠州绿色动力再生能源有限公司 | 焚烧废气排放口2# | 3733186.75 | 43.21 | 75.717 | 80 | 25.817 | 30 | 1.325 | 8 | 正常
22 | 三菱化学化工原料（惠州）有限公司 | 废气排放口 | 3381725.75 | 39.14 | 17.253 | 100 | 0.758 | 50 | 3.392 | 20 | 正常
23 | 惠州李长荣橡胶有限公司 | RCO1# | - | - | 0 | 100 | - | - | - | - | 停机
23 | 惠州李长荣橡胶有限公司 | RCO2# | - | - | 0 | 100 | - | - | - | - | 停机
23 | 惠州李长荣橡胶有限公司 | RTO | 2931411.75 | 34.478 | 9.2808 | 100 | 0.7517 | 50 | 6.6794 | 20 | 正常
23 | 惠州李长荣橡胶有限公司 | RCO3# | - | - | 0 | 100 | 0 | 50 | 0 | 20 | 停机
24 | 惠州绿色动力环保有限公司 | 焚烧废气排放口#1 | 1708090.375 | 19.77 | 74.782 | 250 | 9.15 | 80 | 1.382 | 10 | 正常
24 | 惠州绿色动力环保有限公司 | 焚烧废气排放口#2 | 1866923.125 | 21.608 | 73.242 | 250 | 9.362 | 80 | 2.756 | 10 | 正常
24 | 惠州绿色动力环保有限公司 | 焚烧废气排放口#3 | 2459327.25 | 28.464 | 75.483 | 250 | 5.871 | 80 | 114.767 | 10 | 正常
25 | 国能（惠州）热电有限责任公司 | 综合监控点 | 49380608 | 571.535 | 39.639 | 100 | 26.217 | 50 | 2.57 | 20 | 正常
26 | 华润水泥（惠州）有限公司 | 总排放口 | 7574231 | 87.665 | 233.89 | 320 | 2.96 | 100 | 3.91 | 20 | 正常
26 | 华润水泥（惠州）有限公司 | 窑头 | 2922811.75 | 33.829 | - | - | - | - | 8.175 | 20 | 正常