## Sheet1
监测日期：2024-02-22
序号 | 企业名称 | 监控点名称 | 烟气量(M3) | 烟气流量（M3/s） | 氮氧化物(mg/M3) |  | 二氧化硫(mg/M3) |  | 烟尘(mg/M3) |  | 生产状态
[5 empty] | 浓度 | 限值 | 浓度 | 限值 | 浓度 | 限值
1 | 惠州市光大水泥企业有限公司光华水泥厂 | A线窑尾 | 135567.953 | 1.691 | 78.758 | 320 | 0.248 | 100 | 15.807 | 20 | 正常
1 | 惠州市光大水泥企业有限公司光华水泥厂 | B线窑尾 | 6951586.5 | 82.432 | 18.725 | 320 | 16.716 | 100 | 6.147 | 20 | 正常
1 | 惠州市光大水泥企业有限公司光华水泥厂 | A线窑头烟囱 | 748927.25 | 8.668 | - | - | - | - | 1.212 | 20 | 正常
1 | 惠州市光大水泥企业有限公司光华水泥厂 | B线窑头烟囱 | 107675.219 | 1.246 | - | - | - | - | 2.0556 | 20 | 正常
2 | 广东展宏钢铁厂 | 电炉废气排放口 | 3669741.75 | 42.474 | - | - | - | - | 0.003 | 15 | 正常
3 | 惠州固力水泥集团有限公司博罗分公司 | 排放口（窑头） | 554164.375 | 6.414 | - | - | - | - | 0 | 20 | 停机
3 | 惠州固力水泥集团有限公司博罗分公司 | 总排放口（窑尾） | 1586580.25 | 18.492 | 7.163 | 320 | 39.883 | 100 | 622.522 | 20 | 停机
4 | 惠州东江威立雅环境服务有限公司 | 焚烧炉废气排放口 | 715857.812 | 8.285 | 127.833 | 300 | 3.92 | 100 | 2.081 | 30 | 正常
5 | 惠州福和纸业有限公司 | 锅炉废气排放口1# | 1595808 | 18.47 | 11.7 | 200 | 2.43 | 200 | 0.47 | 30 | 正常
5 | 惠州福和纸业有限公司 | 锅炉废气排放口2# | 0 | 0 | 0 | 150 | - | - | - | - | 正常
6 | 惠州市光大水泥企业有限公司 | A线旋窑窑尾处理后排口 | 688117.625 | 7.964 | 28.737 | 320 | 1.065 | 100 | 9.972 | 20 | 正常
6 | 惠州市光大水泥企业有限公司 | B线旋窑窑尾处理后排口 | 781420 | 9.548 | 131.871 | 320 | 54.012 | 100 | 25.216 | 20 | 正常
6 | 惠州市光大水泥企业有限公司 | A线窑头烟窗 | 701.727 | 0.008 | - | - | - | - | 7.4455 | 20 | 正常
6 | 惠州市光大水泥企业有限公司 | B线窑头烟窗 | 0 | 0 | - | - | - | - | 1.1592 | 20 | 正常
7 | 惠州广惠能源有限公司 | 焚烧炉烟气排放口3# | 2981096.5 | 34.784 | 91.308 | 200 | 8.893 | 50 | 6.325 | 10 | 正常
7 | 惠州广惠能源有限公司 | 焚烧炉烟气排放口2# | 2237157.75 | 26.112 | 89.67 | 200 | 5.544 | 50 | 5.408 | 10 | 正常
7 | 惠州广惠能源有限公司 | 焚烧炉烟气排放口1# | 2570772 | 29.974 | 82.918 | 200 | 2.622 | 50 | 5.387 | 10 | 正常
8 | 光大环保能源（博罗）有限公司 | 3# | 43385.87 | 0.5 | 211.653 | 200 | 3.752 | 35 | 381.225 | 10 | 停机
8 | 光大环保能源（博罗）有限公司 | 1# | 890348.5 | 10.3 | 105.787 | 200 | 9.45 | 35 | 3.577 | 10 | 正常
8 | 光大环保能源（博罗）有限公司 | 2# | 910642.19 | 10.54 | 103.022 | 200 | 8.306 | 35 | 1.594 | 10 | 正常
8 | 光大环保能源（博罗）有限公司 | 4# | 2518052.25 | 29.14 | 115.322 | 200 | 10.771 | 35 | 0.317 | 10 | 正常
9 | 光大环保能源（惠东）有限公司 | #3烟囱 | 2046732.375 | 23.689 | 143.705 | 200 | 20.807 | 50 | 3.582 | 10 | 正常
9 | 光大环保能源（惠东）有限公司 | #1烟囱 | 1287342 | 14.9 | 121.569 | 200 | 8.101 | 50 | 2.947 | 10 | 正常
9 | 光大环保能源（惠东）有限公司 | #2烟囱 | 1457374.5 | 16.868 | 133.713 | 200 | 19.01 | 50 | 3.716 | 10 | 正常
10 | 惠州市瑞能热力有限公司 | 锅炉烟窗 | 4669488 | 54.045 | 21.861 | 200 | 14.916 | 35 | 4.728 | 10 | 正常
10 | 惠州市瑞能热力有限公司 | 锅炉废气排放口2# | 32832 | 0.38 | 0.62 | 150 | - | - | - | - | 停机
11 | 惠州深能源丰达电力有限公司 | 1号机废气排放口 | 0 | 0 | 0 | 50 | 0 | 35 | 0 | 5 | 正常
11 | 惠州深能源丰达电力有限公司 | 2号机废气排放口 | 0 | 0 | 0 | 50 | 0 | 35 | 0 | 5 | 正常
11 | 惠州深能源丰达电力有限公司 | 5号机组废气排放口 | 75910.725 | 0.895 | 5.47 | 50 | 1.884 | 35 | 16.775 | 5 | 正常
11 | 惠州深能源丰达电力有限公司 | 6号机组废气排放口 | 1297561.204 | 15.539 | 6.434 | 50 | 1.951 | 35 | 39.133 | 5 | 正常
11 | 惠州深能源丰达电力有限公司 | 1号启动锅炉废气排放口 | 9732.888 | 0.115 | 3.151 | 50 | 0.001 | 35 | 13.865 | 10 | 正常
11 | 惠州深能源丰达电力有限公司 | 2号启动锅炉废气排放口 | 0 | 0 | 36.952 | 50 | 8.008 | 35 | 58.991 | 10 | 正常
12 | 广东惠州天然气发电有限公司 | 2号发电机组烟囱 | 26575793.28 | 1107324.72 | 15.502 | 50 | 0 | 35 | 0 | 5 | 正常
12 | 广东惠州天然气发电有限公司 | 1号发电机组烟囱 | 0 | 0 | 1.518 | 50 | 0 | 35 | 0 | 5 | 正常
12 | 广东惠州天然气发电有限公司 | 3号发电机组烟囱 | 36810478.08 | 426.047 | 19 | 50 | 0 | 35 | 0 | 5 | 正常
12 | 广东惠州天然气发电有限公司 | 4号发电机组烟囱 | 3460682.88 | 40.054 | 8.47 | 50 | 0 | 35 | 0 | 5 | 正常
12 | 广东惠州天然气发电有限公司 | 5号发电机组烟囱 | 39130.56 | 0.453 | 1.98 | 50 | 0 | 35 | 0 | 5 | 正常
12 | 广东惠州天然气发电有限公司 | 6号发电机组烟囱 | 34283.52 | 0.397 | 1.96 | 50 | 0 | 35 | 0 | 5 | 正常
13 | 惠州云海镁业有限公司 | 工业窑炉燃烧废气排放口 | 92448 | 1.07 | 40.65 | 120 | 1.37 | 850 | 0.53 | 100 | 正常
14 | 惠州塔牌水泥有限公司 | 二线窑尾 | 780026.812 | 9.117 | 9.873 | 320 | 8.365 | 100 | 24.881 | 20 | 停机
14 | 惠州塔牌水泥有限公司 | 一线窑头 | 1870443.25 | 21.649 | - | - | - | - | 0 | 20 | 停机
14 | 惠州塔牌水泥有限公司 | 一线窑尾 | 6012562.5 | 69.59 | 199.039 | 320 | 22.705 | 100 | 19.966 | 20 | 停机
14 | 惠州塔牌水泥有限公司 | 二线窑头 | 10547488 | 122.077 | - | - | - | - | 0 | 20 | 停机
15 | 南亚塑胶工业(惠州)有限公司 | 1#锅炉烟气排放口（A1） | 1315872 | 15.23 | 8.21 | 50 | 2.17 | 35 | 0.1 | 10 | 正常
15 | 南亚塑胶工业(惠州)有限公司 | 7#有机废气排放口（B7） | 755912.062 | 8.749 | - | - | - | - | 0.1204 | 10 | 正常
15 | 南亚塑胶工业(惠州)有限公司 | 15#有机废气排放口（B15） | 132258.109 | 1.531 | - | - | - | - | 1.0176 | 10 | 正常
15 | 南亚塑胶工业(惠州)有限公司 | 3#粉尘排放口（C3） | 42206.93 | 0.488 | - | - | - | - | 0.0013 | 10 | 正常
15 | 南亚塑胶工业(惠州)有限公司 | 2#锅炉烟气排放口（A2） | 281045.952 | 11710.248 | 1.62 | 150 | - | - | 0 | 20 | 正常
16 | 广东惠州平海发电厂有限公司 | 1号锅炉废气排放口 | 64311388.236 | 759.618 | 36.659 | 100 | 25.854 | 50 | 2.239 | 20 | 正常
16 | 广东惠州平海发电厂有限公司 | 2号锅炉废气排放口 | 967340.57 | 11.41 | 26.82 | 100 | 14.606 | 50 | 0 | 20 | 停机
17 | 旭硝子显示玻璃（惠州）有限公司 | 四期炉窑废气排放口 | 90.017 | 0.001 | 205.191 | 550 | 1.279 | 280 | 7.823 | 30 | 正常
17 | 旭硝子显示玻璃（惠州）有限公司 | 一期熔窑废气排放口 | 334949.469 | 3.877 | 252.376 | 550 | 6.618 | 400 | 7.896 | 30 | 正常
17 | 旭硝子显示玻璃（惠州）有限公司 | 三期熔窑废气排放口 | 578880 | 6.7 | 253.7 | 550 | 6.4 | 400 | 8.12 | 30 | 正常
17 | 旭硝子显示玻璃（惠州）有限公司 | 二期熔窑废气排放口 | - | - | 0 | 550 | 0 | 400 | 0 | 30 | 停机
18 | 中海油惠州石化有限公司 | 燃油燃气锅炉烟囱 | 823535 | 9.532 | 105.749 | 200 | 3.902 | 200 | 0 | 30 | 正常
18 | 中海油惠州石化有限公司 | 燃油燃气锅炉烟囱 2 | 956151.5 | 11.074 | 60.888 | 200 | 6.411 | 200 | 9.98 | 30 | 正常
18 | 中海油惠州石化有限公司 | 硫磺（1）排气筒 | 267985.031 | 3.102 | 24.952 | - | 20.746 | 100 | - | - | 正常
18 | 中海油惠州石化有限公司 | 蜡油加裂排气筒 | 1229750.125 | 14.233 | 55.856 | 100 | - | - | - | - | 正常
18 | 中海油惠州石化有限公司 | 煤柴油加裂排气筒 | 831922.438 | 9.629 | 28.997 | 100 | - | - | - | - | 正常
18 | 中海油惠州石化有限公司 | 制氢（1）排气筒 | 3740514 | 43.293 | 72.207 | 100 | - | - | - | - | 正常
18 | 中海油惠州石化有限公司 | 制氢（2）排气筒 | 3139117.25 | 36.332 | 72.517 | 100 | - | - | - | - | 正常
18 | 中海油惠州石化有限公司 | 重整（I）排气筒 | 3609809 | 41.78 | 51.824 | 100 | - | - | - | - | 正常
18 | 中海油惠州石化有限公司 | 芳烃联合（1）排气筒 | 6136871 | 71.029 | 53.313 | 100 | - | - | - | - | 正常
18 | 中海油惠州石化有限公司 | 芳烃联合（2）排气筒 | 1633672.5 | 18.908 | 36.866 | 100 | - | - | - | - | 正常
18 | 中海油惠州石化有限公司 | 芳烃联合2排气筒 | 1872442.625 | 21.672 | 34.613 | 100 | - | - | - | - | 正常
18 | 中海油惠州石化有限公司 | 焦化（1）排气筒 | 1300525.125 | 15.89 | 57.449 | 100 | - | - | - | - | 正常
18 | 中海油惠州石化有限公司 | 焦化（2）排气筒 | 1716530.625 | 20.731 | 59.692 | 100 | - | - | - | - | 正常
18 | 中海油惠州石化有限公司 | 催化裂化（1）排气筒 | 3132110 | 130504.68 | - | - | 0.984 | 50 | 3.446 | 30 | 正常
18 | 中海油惠州石化有限公司 | 煅烧焦烟囱 | - | - | - | - | - | - | 0 | 10 | 正常
18 | 中海油惠州石化有限公司 | 常减压（1）烟囱 | 3680581.25 | 42.599 | 40.195 | 100 | - | - | - | - | 正常
18 | 中海油惠州石化有限公司 | 3#燃油燃气锅炉烟道 | 2615770 | 30.274 | 51.258 | 100 | 9.329 | 50 | 0.555 | 20 | 正常
18 | 中海油惠州石化有限公司 | 航煤加氢129排气筒 | 382844 | 4.624 | 34.647 | 100 | - | - | - | - | 正常
18 | 中海油惠州石化有限公司 | 硫磺（II）134排气筒 | 2369471 | 28.741 | - | - | 27.805 | 100 | - | - | 正常
18 | 中海油惠州石化有限公司 | 催化裂化（II）123排气筒 | 17315490 | 200.411 | 38.142 | 100 | 0.767 | 50 | 4.608 | 30 | 正常
18 | 中海油惠州石化有限公司 | 渣油加氢133排气筒 | 524544.938 | 6.071 | 43.318 | 100 | - | - | - | - | 正常
18 | 中海油惠州石化有限公司 | 常减压（II）121排气筒 | 5217500 | 60.388 | 37.947 | 100 | - | - | - | - | 正常
18 | 中海油惠州石化有限公司 | 重装（II）127排气筒 | 3437100 | 39.781 | 36.688 | 100 | - | - | 4.416 | 20 | 正常
18 | 中海油惠州石化有限公司 | 煤制氢硫磺排气筒 | 1091920 | 12.638 | - | - | 2.226 | 100 | - | - | 正常
18 | 中海油惠州石化有限公司 | 煤制氢蒸汽过热炉排气筒 | - | - | 0 | 100 | - | - | - | - | 停机
18 | 中海油惠州石化有限公司 | 燃气轮机排气筒 | 3334111.25 | 42.097 | 20.162 | 50 | 1.616 | 35 | 1.435 | 5 | 正常
18 | 中海油惠州石化有限公司 | 高压加氢裂化装置（II）加热炉排气 | 1804369.875 | 20.884 | 45.062 | 100 | 0.887 | 50 | 1.471 | 20 | 正常
18 | 中海油惠州石化有限公司 | 丙烯酸及酯废水焚烧炉排气筒 | - | - | 0 | 300 | 0 | 100 | 0 | 30 | 停机
18 | 中海油惠州石化有限公司 | 重整（Ⅲ）排气筒 | 5737890 | 66.411 | 29.214 | 100 | 1.117 | 50 | 0.116 | 20 | 正常
18 | 中海油惠州石化有限公司 | 芳烃联合（Ⅱ）排气筒 | 10579666 | 122.45 | 51.495 | 100 | 2.295 | 50 | 0.349 | 20 | 正常
19 | 中海壳牌石油化工有限公司 | UT1装置燃油锅炉F-8105/06/07/08排气筒 | 10012896 | 115.89 | 83.78 | 200 | 45 | 200 | 5.38 | 30 | 正常
19 | 中海壳牌石油化工有限公司 | UT1装置固废焚烧炉F-9401排气筒 | 1596.62 | 0.02 | 0 | 300 | 0 | 100 | 0 | 30 | 正常
19 | 中海壳牌石油化工有限公司 | UT1装置污水处理场废气处理设施A-9230排气筒 | 702415.88 | 8.13 | - | - | - | - | - | - | 正常
19 | 中海壳牌石油化工有限公司 | UT1装置废液焚烧炉A-9301排气筒 | 67999.05 | 0.79 | 0 | 300 | 0 | 200 | 0 | 30 | 正常
19 | 中海壳牌石油化工有限公司 | UT1装置燃气轮机GT-8161排气筒 | 11248083 | 130.18 | 66.75 | 120 | 5.7 | 100 | 3.67 | 10 | 正常
19 | 中海壳牌石油化工有限公司 | SMPO1装置热油炉F-5301A/B/C排气筒 | 5922927 | 68.55 | 66.04 | 100 | 0 | 50 | 3.52 | 20 | 正常
19 | 中海壳牌石油化工有限公司 | POD2装置废液焚烧炉A-2962排气筒 | 151384.28 | 1.75 | 125.3 | 300 | 1.38 | 100 | 18.59 | 30 | 正常
19 | 中海壳牌石油化工有限公司 | LOP1装置裂解炉F-1100排气筒 | 1315108.75 | 15.22 | 68.11 | 100 | - | - | - | - | 正常
20 | 光大环保能源（龙门）有限公司 | 一号废气排放口 | 1170908.5 | 13.55 | 148.41 | 200 | 41.345 | 50 | 4.345 | 10 | 正常
20 | 光大环保能源（龙门）有限公司 | 二号废气排放口 | 1402683.5 | 16.24 | 144.892 | 200 | 41.727 | 50 | 6.716 | 10 | 正常
21 | 惠州绿色动力再生能源有限公司 | 焚烧废气排放口3# | 3168369 | 36.67 | 76.776 | 80 | 8.466 | 30 | 0.679 | 8 | 正常
21 | 惠州绿色动力再生能源有限公司 | 焚烧废气排放口4# | 2810107 | 32.52 | 76.514 | 80 | 6.186 | 30 | 1.067 | 8 | 正常
21 | 惠州绿色动力再生能源有限公司 | 焚烧废气排放口1# | 3433.31 | 0.04 | 200.956 | 80 | 212.156 | 30 | 2266.756 | 8 | 正常
21 | 惠州绿色动力再生能源有限公司 | 焚烧废气排放口2# | 3657670.25 | 42.33 | 75.196 | 80 | 25.232 | 30 | 1.251 | 8 | 正常
22 | 三菱化学化工原料（惠州）有限公司 | 废气排放口 | 3249239 | 37.607 | 11.572 | 100 | 0.708 | 50 | 3.138 | 20 | 正常
23 | 惠州李长荣橡胶有限公司 | RCO1# | - | - | 0 | 100 | - | - | - | - | 停机
23 | 惠州李长荣橡胶有限公司 | RCO2# | - | - | 0 | 100 | - | - | - | - | 停机
23 | 惠州李长荣橡胶有限公司 | RTO | 2821707 | 33.167 | 10.7543 | 100 | 0.7923 | 50 | 6.496 | 20 | 正常
23 | 惠州李长荣橡胶有限公司 | RCO3# | - | - | 0 | 100 | 0 | 50 | 0 | 20 | 停机
24 | 惠州绿色动力环保有限公司 | 焚烧废气排放口#1 | 1755272.875 | 20.316 | 73.595 | 250 | 9.691 | 80 | 1.391 | 10 | 正常
24 | 惠州绿色动力环保有限公司 | 焚烧废气排放口#2 | 1879533.25 | 21.754 | 74.508 | 250 | 16.202 | 80 | 2.66 | 10 | 正常
24 | 惠州绿色动力环保有限公司 | 焚烧废气排放口#3 | 2458511.25 | 28.455 | 95.586 | 250 | 31.582 | 80 | 143.688 | 10 | 正常
25 | 国能（惠州）热电有限责任公司 | 综合监控点 | 49595136 | 574.018 | 39.113 | 100 | 25.971 | 50 | 2.742 | 20 | 正常
26 | 华润水泥（惠州）有限公司 | 总排放口 | 7874570.5 | 91.141 | 250.98 | 320 | 5.48 | 100 | 4.14 | 20 | 正常
26 | 华润水泥（惠州）有限公司 | 窑头 | 2941555.75 | 34.046 | - | - | - | - | 7.696 | 20 | 正常