## Sheet1
监测日期：2024-02-23
序号 | 企业名称 | 监控点名称 | 烟气量(M3) | 烟气流量（M3/s） | 氮氧化物(mg/M3) |  | 二氧化硫(mg/M3) |  | 烟尘(mg/M3) |  | 生产状态
[5 empty] | 浓度 | 限值 | 浓度 | 限值 | 浓度 | 限值
1 | 惠州市光大水泥企业有限公司光华水泥厂 | A线窑尾 | 268123.688 | 3.103 | 0 | 320 | 0 | 100 | 27.272 | 20 | 正常
1 | 惠州市光大水泥企业有限公司光华水泥厂 | B线窑尾 | 856544.25 | 9.914 | 0 | 320 | 0.415 | 100 | 0.436 | 20 | 正常
1 | 惠州市光大水泥企业有限公司光华水泥厂 | A线窑头烟囱 | 1246377.625 | 14.426 | - | - | - | - | 1.2049 | 20 | 正常
1 | 惠州市光大水泥企业有限公司光华水泥厂 | B线窑头烟囱 | 2423063.75 | 28.045 | - | - | - | - | 1.9475 | 20 | 正常
2 | 广东展宏钢铁厂 | 电炉废气排放口 | 4559835.5 | 52.776 | - | - | - | - | 0.039 | 15 | 正常
3 | 惠州固力水泥集团有限公司博罗分公司 | 排放口（窑头） | 1386006.875 | 16.042 | - | - | - | - | 0 | 20 | 停机
3 | 惠州固力水泥集团有限公司博罗分公司 | 总排放口（窑尾） | 1669947.75 | 19.328 | 0.009 | 320 | 2.597 | 100 | 1.986 | 20 | 停机
4 | 惠州东江威立雅环境服务有限公司 | 焚烧炉废气排放口 | 700799 | 8.111 | 121.323 | 300 | 2.87 | 100 | 2.034 | 30 | 正常
5 | 惠州福和纸业有限公司 | 锅炉废气排放口1# | 2997216 | 34.69 | 11.07 | 200 | 2.67 | 200 | 0.71 | 30 | 正常
5 | 惠州福和纸业有限公司 | 锅炉废气排放口2# | 0 | 0 | 0 | 150 | - | - | - | - | 正常
6 | 惠州市光大水泥企业有限公司 | A线旋窑窑尾处理后排口 | 975397.562 | 11.289 | 24.588 | 320 | 0.445 | 100 | 7.311 | 20 | 正常
6 | 惠州市光大水泥企业有限公司 | B线旋窑窑尾处理后排口 | 1264481.875 | 14.635 | 228.036 | 320 | 103.282 | 100 | 43.858 | 20 | 正常
6 | 惠州市光大水泥企业有限公司 | A线窑头烟窗 | 153.896 | 0.002 | - | - | - | - | 8.1598 | 20 | 正常
6 | 惠州市光大水泥企业有限公司 | B线窑头烟窗 | 0 | 0 | - | - | - | - | 1.138 | 20 | 正常
7 | 惠州广惠能源有限公司 | 焚烧炉烟气排放口3# | 3006672.5 | 35.093 | 89.136 | 200 | 8.552 | 50 | 5.903 | 10 | 正常
7 | 惠州广惠能源有限公司 | 焚烧炉烟气排放口2# | 2212851.25 | 25.828 | 83.079 | 200 | 4.569 | 50 | 4.8 | 10 | 正常
7 | 惠州广惠能源有限公司 | 焚烧炉烟气排放口1# | 2517538.75 | 29.362 | 86.282 | 200 | 1.887 | 50 | 4.913 | 10 | 正常
8 | 光大环保能源（博罗）有限公司 | 3# | 150051.75 | 1.74 | 31.822 | 200 | 1.258 | 35 | 153.144 | 10 | 停机
8 | 光大环保能源（博罗）有限公司 | 1# | 906520.25 | 10.49 | 98.209 | 200 | 6.231 | 35 | 3.827 | 10 | 正常
8 | 光大环保能源（博罗）有限公司 | 2# | 916667.75 | 10.61 | 100.775 | 200 | 6.686 | 35 | 1.544 | 10 | 正常
8 | 光大环保能源（博罗）有限公司 | 4# | 2477784 | 28.68 | 113.311 | 200 | 10.202 | 35 | 0.332 | 10 | 正常
9 | 光大环保能源（惠东）有限公司 | #3烟囱 | 2034338.625 | 23.546 | 136.746 | 200 | 19.392 | 50 | 4.459 | 10 | 正常
9 | 光大环保能源（惠东）有限公司 | #1烟囱 | 1320939.875 | 15.289 | 133.966 | 200 | 5.336 | 50 | 3.29 | 10 | 正常
9 | 光大环保能源（惠东）有限公司 | #2烟囱 | 1458234.75 | 16.878 | 133.831 | 200 | 19.81 | 50 | 3.461 | 10 | 正常
10 | 惠州市瑞能热力有限公司 | 锅炉烟窗 | 4638643.2 | 53.688 | 19.843 | 200 | 11.749 | 35 | 4.654 | 10 | 正常
10 | 惠州市瑞能热力有限公司 | 锅炉废气排放口2# | 18144 | 0.21 | 0.62 | 150 | - | - | - | - | 停机
11 | 惠州深能源丰达电力有限公司 | 1号机废气排放口 | 0 | 0 | 0 | 50 | 0 | 35 | 0 | 5 | 正常
11 | 惠州深能源丰达电力有限公司 | 2号机废气排放口 | 0 | 0 | 0 | 50 | 0 | 35 | 0 | 5 | 正常
11 | 惠州深能源丰达电力有限公司 | 5号机组废气排放口 | 11344.924 | 0.134 | 7.563 | 50 | 0.931 | 35 | 17.764 | 5 | 正常
11 | 惠州深能源丰达电力有限公司 | 6号机组废气排放口 | 1326168.827 | 15.844 | 18.959 | 50 | 3.563 | 35 | 43.948 | 5 | 正常
11 | 惠州深能源丰达电力有限公司 | 1号启动锅炉废气排放口 | 8385.733 | 0.099 | 0.513 | 50 | 0.098 | 35 | 9.702 | 10 | 正常
11 | 惠州深能源丰达电力有限公司 | 2号启动锅炉废气排放口 | 1.463 | 0 | 103.275 | 50 | 36.836 | 35 | 58.42 | 10 | 正常
12 | 广东惠州天然气发电有限公司 | 2号发电机组烟囱 | 35800133.76 | 1491672.24 | 19.209 | 50 | 0 | 35 | 0 | 5 | 正常
12 | 广东惠州天然气发电有限公司 | 1号发电机组烟囱 | 0 | 0 | 1.521 | 50 | 0 | 35 | 0 | 5 | 正常
12 | 广东惠州天然气发电有限公司 | 3号发电机组烟囱 | 35229677.76 | 407.751 | 18.2 | 50 | 0 | 35 | 0 | 5 | 正常
12 | 广东惠州天然气发电有限公司 | 4号发电机组烟囱 | -20969.28 | -0.243 | 1.25 | 50 | 0 | 35 | 0 | 5 | 正常
12 | 广东惠州天然气发电有限公司 | 5号发电机组烟囱 | -326306.88 | -3.777 | 1.69 | 50 | 0 | 35 | 0 | 5 | 正常
12 | 广东惠州天然气发电有限公司 | 6号发电机组烟囱 | -248019.84 | -2.871 | 2.31 | 50 | 0 | 35 | 0 | 5 | 正常
13 | 惠州云海镁业有限公司 | 工业窑炉燃烧废气排放口 | 151200 | 1.75 | 47.2 | 120 | 1.07 | 850 | 0.14 | 100 | 正常
14 | 惠州塔牌水泥有限公司 | 二线窑尾 | 1217728.875 | 14.094 | 5.995 | 320 | 7.006 | 100 | 51.614 | 20 | 停机
14 | 惠州塔牌水泥有限公司 | 一线窑头 | 5890309.5 | 68.175 | - | - | - | - | 0 | 20 | 停机
14 | 惠州塔牌水泥有限公司 | 一线窑尾 | 9063703 | 104.904 | 145.677 | 320 | 32.518 | 100 | 4.461 | 20 | 停机
14 | 惠州塔牌水泥有限公司 | 二线窑头 | 4247214.5 | 49.158 | - | - | - | - | 0 | 20 | 停机
15 | 南亚塑胶工业(惠州)有限公司 | 1#锅炉烟气排放口（A1） | 1335744 | 15.46 | 8.06 | 50 | 1.07 | 35 | 0.07 | 10 | 正常
15 | 南亚塑胶工业(惠州)有限公司 | 7#有机废气排放口（B7） | 863748.312 | 9.997 | - | - | - | - | 0.1311 | 10 | 正常
15 | 南亚塑胶工业(惠州)有限公司 | 15#有机废气排放口（B15） | 139064.359 | 1.61 | - | - | - | - | 0.8397 | 10 | 正常
15 | 南亚塑胶工业(惠州)有限公司 | 3#粉尘排放口（C3） | 31627.195 | 0.366 | - | - | - | - | 0.0006 | 10 | 正常
15 | 南亚塑胶工业(惠州)有限公司 | 2#锅炉烟气排放口（A2） | 280918.375 | 11704.932 | 0.58 | 150 | - | - | 0 | 20 | 正常
16 | 广东惠州平海发电厂有限公司 | 1号锅炉废气排放口 | 57457452.937 | 678.464 | 40.616 | 100 | 26.421 | 50 | 2.36 | 20 | 正常
16 | 广东惠州平海发电厂有限公司 | 2号锅炉废气排放口 | 739369.645 | 8.734 | 49.694 | 100 | 27.063 | 50 | 0 | 20 | 停机
17 | 旭硝子显示玻璃（惠州）有限公司 | 四期炉窑废气排放口 | 1488.44 | 0.017 | 189.107 | 550 | 1.256 | 280 | 7.531 | 30 | 正常
17 | 旭硝子显示玻璃（惠州）有限公司 | 一期熔窑废气排放口 | 339282.031 | 3.927 | 248.71 | 550 | 7.015 | 400 | 7.981 | 30 | 正常
17 | 旭硝子显示玻璃（惠州）有限公司 | 三期熔窑废气排放口 | 595296 | 6.89 | 253.71 | 550 | 6.42 | 400 | 7.98 | 30 | 正常
17 | 旭硝子显示玻璃（惠州）有限公司 | 二期熔窑废气排放口 | - | - | 0 | 550 | 0 | 400 | 0 | 30 | 停机
18 | 中海油惠州石化有限公司 | 燃油燃气锅炉烟囱 | 817131 | 9.457 | 110.596 | 200 | 4.128 | 200 | 0.674 | 30 | 正常
18 | 中海油惠州石化有限公司 | 燃油燃气锅炉烟囱 2 | 1040131.125 | 12.039 | 63.386 | 200 | 5.875 | 200 | 4.822 | 30 | 正常
18 | 中海油惠州石化有限公司 | 硫磺（1）排气筒 | 263504.094 | 3.05 | 22.341 | - | 12.52 | 100 | - | - | 正常
18 | 中海油惠州石化有限公司 | 蜡油加裂排气筒 | 1266934.375 | 14.664 | 60.489 | 100 | - | - | - | - | 正常
18 | 中海油惠州石化有限公司 | 煤柴油加裂排气筒 | 847704.688 | 9.811 | 36.575 | 100 | - | - | - | - | 正常
18 | 中海油惠州石化有限公司 | 制氢（1）排气筒 | 3868408.75 | 44.773 | 73.287 | 100 | - | - | - | - | 正常
18 | 中海油惠州石化有限公司 | 制氢（2）排气筒 | 3208410.25 | 37.134 | 86.182 | 100 | - | - | - | - | 正常
18 | 中海油惠州石化有限公司 | 重整（I）排气筒 | 3187705 | 36.895 | 57.452 | 100 | - | - | - | - | 正常
18 | 中海油惠州石化有限公司 | 芳烃联合（1）排气筒 | 5992250.5 | 69.355 | 55.811 | 100 | - | - | - | - | 正常
18 | 中海油惠州石化有限公司 | 芳烃联合（2）排气筒 | 1639179.625 | 18.972 | 39.401 | 100 | - | - | - | - | 正常
18 | 中海油惠州石化有限公司 | 芳烃联合2排气筒 | 1856935.5 | 21.492 | 39.357 | 100 | - | - | - | - | 正常
18 | 中海油惠州石化有限公司 | 焦化（1）排气筒 | 1395655.75 | 16.153 | 63.028 | 100 | - | - | - | - | 正常
18 | 中海油惠州石化有限公司 | 焦化（2）排气筒 | 1819194.875 | 21.056 | 61.338 | 100 | - | - | - | - | 正常
18 | 中海油惠州石化有限公司 | 催化裂化（1）排气筒 | 3199750 | 133322.766 | - | - | 0.946 | 50 | 2.915 | 30 | 正常
18 | 中海油惠州石化有限公司 | 煅烧焦烟囱 | - | - | - | - | - | - | 0 | 10 | 正常
18 | 中海油惠州石化有限公司 | 常减压（1）烟囱 | 3735668.25 | 43.237 | 43.303 | 100 | - | - | - | - | 正常
18 | 中海油惠州石化有限公司 | 3#燃油燃气锅炉烟道 | 2640860 | 30.566 | 41.506 | 100 | 8.276 | 50 | 0.225 | 20 | 正常
18 | 中海油惠州石化有限公司 | 航煤加氢129排气筒 | 424367.156 | 4.912 | 39.161 | 100 | - | - | - | - | 正常
18 | 中海油惠州石化有限公司 | 硫磺（II）134排气筒 | 2497691.75 | 28.908 | - | - | 25.421 | 100 | - | - | 正常
18 | 中海油惠州石化有限公司 | 催化裂化（II）123排气筒 | 16825508 | 194.74 | 33.479 | 100 | 0.908 | 50 | 4.846 | 30 | 正常
18 | 中海油惠州石化有限公司 | 渣油加氢133排气筒 | 484547 | 5.608 | 47.753 | 100 | - | - | - | - | 正常
18 | 中海油惠州石化有限公司 | 常减压（II）121排气筒 | 4990310 | 57.758 | 36.834 | 100 | - | - | - | - | 正常
18 | 中海油惠州石化有限公司 | 重装（II）127排气筒 | 3377730 | 39.094 | 64.205 | 100 | - | - | 3.859 | 20 | 正常
18 | 中海油惠州石化有限公司 | 煤制氢硫磺排气筒 | 1084600 | 12.553 | - | - | 1.618 | 100 | - | - | 正常
18 | 中海油惠州石化有限公司 | 煤制氢蒸汽过热炉排气筒 | - | - | 0 | 100 | - | - | - | - | 停机
18 | 中海油惠州石化有限公司 | 燃气轮机排气筒 | 3741491.5 | 43.304 | 23.932 | 50 | 2.849 | 35 | 0.176 | 5 | 正常
18 | 中海油惠州石化有限公司 | 高压加氢裂化装置（II）加热炉排气 | 1739831.875 | 20.137 | 43.64 | 100 | 0.771 | 50 | 1.457 | 20 | 正常
18 | 中海油惠州石化有限公司 | 丙烯酸及酯废水焚烧炉排气筒 | - | - | 0 | 300 | 0 | 100 | 0 | 30 | 停机
18 | 中海油惠州石化有限公司 | 重整（Ⅲ）排气筒 | 5913438.5 | 68.443 | 34.797 | 100 | 1.047 | 50 | 0.088 | 20 | 正常
18 | 中海油惠州石化有限公司 | 芳烃联合（Ⅱ）排气筒 | 11066664 | 128.086 | 58.046 | 100 | 1.257 | 50 | 0.048 | 20 | 正常
19 | 中海壳牌石油化工有限公司 | UT1装置燃油锅炉F-8105/06/07/08排气筒 | 10197792 | 118.03 | 87.02 | 200 | 30.65 | 200 | 4.52 | 30 | 正常
19 | 中海壳牌石油化工有限公司 | UT1装置固废焚烧炉F-9401排气筒 | 1881.15 | 0.02 | 0 | 300 | 0 | 100 | 0 | 30 | 正常
19 | 中海壳牌石油化工有限公司 | UT1装置污水处理场废气处理设施A-9230排气筒 | 701499.94 | 8.12 | - | - | - | - | - | - | 正常
19 | 中海壳牌石油化工有限公司 | UT1装置废液焚烧炉A-9301排气筒 | 26585.2 | 0.31 | 0 | 300 | 0 | 200 | 0 | 30 | 正常
19 | 中海壳牌石油化工有限公司 | UT1装置燃气轮机GT-8161排气筒 | 11062358 | 128.03 | 71.09 | 120 | 5.5 | 100 | 3.73 | 10 | 正常
19 | 中海壳牌石油化工有限公司 | SMPO1装置热油炉F-5301A/B/C排气筒 | 5907045.5 | 68.37 | 68.3 | 100 | 0 | 50 | 3.73 | 20 | 正常
19 | 中海壳牌石油化工有限公司 | POD2装置废液焚烧炉A-2962排气筒 | 158717.67 | 1.84 | 70.12 | 300 | 0.14 | 100 | 1.16 | 30 | 正常
19 | 中海壳牌石油化工有限公司 | LOP1装置裂解炉F-1100排气筒 | 1328012 | 15.37 | 69.29 | 100 | - | - | - | - | 正常
20 | 光大环保能源（龙门）有限公司 | 一号废气排放口 | 1146766.75 | 13.27 | 164.215 | 200 | 42.716 | 50 | 4.513 | 10 | 正常
20 | 光大环保能源（龙门）有限公司 | 二号废气排放口 | 1368191.38 | 15.84 | 156.771 | 200 | 37.469 | 50 | 5.546 | 10 | 正常
21 | 惠州绿色动力再生能源有限公司 | 焚烧废气排放口3# | 3309457.5 | 38.3 | 75.892 | 80 | 9.746 | 30 | 0.854 | 8 | 正常
21 | 惠州绿色动力再生能源有限公司 | 焚烧废气排放口4# | 2851181.75 | 33 | 77.056 | 80 | 8.223 | 30 | 1.344 | 8 | 正常
21 | 惠州绿色动力再生能源有限公司 | 焚烧废气排放口1# | 1230.05 | 0.01 | 134.333 | 80 | 316.167 | 30 | 2842.417 | 8 | 正常
21 | 惠州绿色动力再生能源有限公司 | 焚烧废气排放口2# | 3685464.75 | 42.66 | 76.328 | 80 | 27.411 | 30 | 1.34 | 8 | 正常
22 | 三菱化学化工原料（惠州）有限公司 | 废气排放口 | 3204629 | 37.091 | 12.484 | 100 | 0.759 | 50 | 3.381 | 20 | 正常
23 | 惠州李长荣橡胶有限公司 | RCO1# | - | - | 0 | 100 | - | - | - | - | 停机
23 | 惠州李长荣橡胶有限公司 | RCO2# | - | - | 0 | 100 | - | - | - | - | 停机
23 | 惠州李长荣橡胶有限公司 | RTO | 2347004.5 | 27.624 | 22.0664 | 100 | 1.3234 | 50 | 7.0228 | 20 | 正常
23 | 惠州李长荣橡胶有限公司 | RCO3# | - | - | 0 | 100 | 0 | 50 | 0 | 20 | 停机
24 | 惠州绿色动力环保有限公司 | 焚烧废气排放口#1 | 1773035.25 | 20.521 | 75.482 | 250 | 12.008 | 80 | 1.464 | 10 | 正常
24 | 惠州绿色动力环保有限公司 | 焚烧废气排放口#2 | 1904680.375 | 22.045 | 75.773 | 250 | 16.622 | 80 | 2.627 | 10 | 正常
24 | 惠州绿色动力环保有限公司 | 焚烧废气排放口#3 | 2514477.5 | 29.103 | 83.472 | 250 | 0.003 | 80 | 101.972 | 10 | 正常
25 | 国能（惠州）热电有限责任公司 | 综合监控点 | 50041000 | 579.178 | 37.867 | 100 | 25.788 | 50 | 2.839 | 20 | 正常
26 | 华润水泥（惠州）有限公司 | 总排放口 | 8138422 | 94.195 | 268.38 | 320 | 14.57 | 100 | 4 | 20 | 正常
26 | 华润水泥（惠州）有限公司 | 窑头 | 3112469.75 | 36.024 | - | - | - | - | 6.876 | 20 | 正常