## Sheet1
监测日期：2024-02-24
序号 | 企业名称 | 监控点名称 | 烟气量(M3) | 烟气流量（M3/s） | 氮氧化物(mg/M3) |  | 二氧化硫(mg/M3) |  | 烟尘(mg/M3) |  | 生产状态
[5 empty] | 浓度 | 限值 | 浓度 | 限值 | 浓度 | 限值
1 | 惠州市光大水泥企业有限公司光华水泥厂 | A线窑尾 | 168679 | 2.037 | 0 | 320 | 0.716 | 100 | 22.584 | 20 | 正常
1 | 惠州市光大水泥企业有限公司光华水泥厂 | B线窑尾 | 1196354.875 | 13.847 | 0 | 320 | 6.104 | 100 | 4.388 | 20 | 正常
1 | 惠州市光大水泥企业有限公司光华水泥厂 | A线窑头烟囱 | 1082129.875 | 12.525 | - | - | - | - | 1.2101 | 20 | 正常
1 | 惠州市光大水泥企业有限公司光华水泥厂 | B线窑头烟囱 | 2631486.5 | 30.457 | - | - | - | - | 1.9288 | 20 | 正常
2 | 广东展宏钢铁厂 | 电炉废气排放口 | 22452554 | 259.868 | - | - | - | - | 1.182 | 15 | 正常
3 | 惠州固力水泥集团有限公司博罗分公司 | 排放口（窑头） | 723457.5 | 8.373 | - | - | - | - | 0 | 20 | 停机
3 | 惠州固力水泥集团有限公司博罗分公司 | 总排放口（窑尾） | 1645771.75 | 19.048 | 0.001 | 320 | 1.625 | 100 | 2.22 | 20 | 停机
4 | 惠州东江威立雅环境服务有限公司 | 焚烧炉废气排放口 | 710456.938 | 8.223 | 114.895 | 300 | 2.682 | 100 | 2.014 | 30 | 正常
5 | 惠州福和纸业有限公司 | 锅炉废气排放口1# | 7369056 | 85.29 | 10.97 | 200 | 2.56 | 200 | 0.95 | 30 | 正常
5 | 惠州福和纸业有限公司 | 锅炉废气排放口2# | 0 | 0 | 0 | 150 | - | - | - | - | 正常
6 | 惠州市光大水泥企业有限公司 | A线旋窑窑尾处理后排口 | 345077.75 | 10.65 | 23.842 | 320 | 0.045 | 100 | 6.903 | 20 | 正常
6 | 惠州市光大水泥企业有限公司 | B线旋窑窑尾处理后排口 | 1176650 | 13.619 | 194.272 | 320 | 243.527 | 100 | 32.987 | 20 | 正常
6 | 惠州市光大水泥企业有限公司 | A线窑头烟窗 | 0 | 0 | - | - | - | - | 8.2244 | 20 | 正常
6 | 惠州市光大水泥企业有限公司 | B线窑头烟窗 | 0 | 0 | - | - | - | - | 1.1215 | 20 | 正常
7 | 惠州广惠能源有限公司 | 焚烧炉烟气排放口3# | 2963825.75 | 34.605 | 83.324 | 200 | 10.598 | 50 | 5.672 | 10 | 正常
7 | 惠州广惠能源有限公司 | 焚烧炉烟气排放口2# | 2185784.25 | 25.567 | 88.256 | 200 | 5.799 | 50 | 4.522 | 10 | 正常
7 | 惠州广惠能源有限公司 | 焚烧炉烟气排放口1# | 2484920 | 28.99 | 83.963 | 200 | 2.402 | 50 | 4.672 | 10 | 正常
8 | 光大环保能源（博罗）有限公司 | 3# | 81663.22 | 0.94 | 55.493 | 200 | 2.657 | 35 | 126.369 | 10 | 停机
8 | 光大环保能源（博罗）有限公司 | 1# | 901618.5 | 10.44 | 107.808 | 200 | 14.24 | 35 | 3.744 | 10 | 正常
8 | 光大环保能源（博罗）有限公司 | 2# | 904535.13 | 10.47 | 109.392 | 200 | 10.013 | 35 | 1.516 | 10 | 正常
8 | 光大环保能源（博罗）有限公司 | 4# | 2668537.5 | 30.89 | 116.217 | 200 | 14.366 | 35 | 0.334 | 10 | 正常
9 | 光大环保能源（惠东）有限公司 | #3烟囱 | 2048559.5 | 23.71 | 142.486 | 200 | 14.017 | 50 | 5.371 | 10 | 正常
9 | 光大环保能源（惠东）有限公司 | #1烟囱 | 1297286 | 15.015 | 138.151 | 200 | 5.824 | 50 | 2.667 | 10 | 正常
9 | 光大环保能源（惠东）有限公司 | #2烟囱 | 1483044.25 | 17.165 | 143.057 | 200 | 13.36 | 50 | 2.559 | 10 | 正常
10 | 惠州市瑞能热力有限公司 | 锅炉烟窗 | 4664563.2 | 53.988 | 18.439 | 200 | 10.753 | 35 | 5.101 | 10 | 正常
10 | 惠州市瑞能热力有限公司 | 锅炉废气排放口2# | 19872 | 0.23 | 0.65 | 150 | - | - | - | - | 停机
11 | 惠州深能源丰达电力有限公司 | 1号机废气排放口 | 0 | 0 | 0 | 50 | 0 | 35 | 0 | 5 | 正常
11 | 惠州深能源丰达电力有限公司 | 2号机废气排放口 | 0 | 0 | 0 | 50 | 0 | 35 | 0 | 5 | 正常
11 | 惠州深能源丰达电力有限公司 | 5号机组废气排放口 | 2823.522 | 0.033 | 10.582 | 50 | 1.794 | 35 | 17.706 | 5 | 正常
11 | 惠州深能源丰达电力有限公司 | 6号机组废气排放口 | 1287547.571 | 15.389 | 14.285 | 50 | 3.139 | 35 | 40.486 | 5 | 正常
11 | 惠州深能源丰达电力有限公司 | 1号启动锅炉废气排放口 | 7145.542 | 0.085 | 0.308 | 50 | 0.004 | 35 | 5.82 | 10 | 正常
11 | 惠州深能源丰达电力有限公司 | 2号启动锅炉废气排放口 | 0 | 0 | 80.214 | 50 | 22.139 | 35 | 55.151 | 10 | 正常
12 | 广东惠州天然气发电有限公司 | 2号发电机组烟囱 | 0 | 0 | 1.072 | 50 | 0 | 35 | 0 | 5 | 正常
12 | 广东惠州天然气发电有限公司 | 1号发电机组烟囱 | 0 | 0 | 1.442 | 50 | 0 | 35 | 0 | 5 | 正常
12 | 广东惠州天然气发电有限公司 | 3号发电机组烟囱 | 218453.76 | 2.528 | 1.45 | 50 | 0 | 35 | 0 | 5 | 正常
12 | 广东惠州天然气发电有限公司 | 4号发电机组烟囱 | -227560.32 | -2.634 | 1.33 | 50 | 0 | 35 | 0 | 5 | 正常
12 | 广东惠州天然气发电有限公司 | 5号发电机组烟囱 | -548519.04 | -6.349 | 1.85 | 50 | 0 | 35 | 0 | 5 | 正常
12 | 广东惠州天然气发电有限公司 | 6号发电机组烟囱 | -383495.04 | -4.439 | 1.99 | 50 | 0 | 35 | 0 | 5 | 正常
13 | 惠州云海镁业有限公司 | 工业窑炉燃烧废气排放口 | 217728 | 2.52 | 49.62 | 120 | 2.58 | 850 | 0.09 | 100 | 正常
14 | 惠州塔牌水泥有限公司 | 二线窑尾 | 1103856 | 12.776 | 8.403 | 320 | 7.202 | 100 | 22.139 | 20 | 停机
14 | 惠州塔牌水泥有限公司 | 一线窑头 | 6192075 | 71.668 | - | - | - | - | 0 | 20 | 停机
14 | 惠州塔牌水泥有限公司 | 一线窑尾 | 9093814 | 105.252 | 145.298 | 320 | 31.234 | 100 | 4.285 | 20 | 停机
14 | 惠州塔牌水泥有限公司 | 二线窑头 | 2847001.75 | 32.951 | - | - | - | - | 0 | 20 | 停机
15 | 南亚塑胶工业(惠州)有限公司 | 1#锅炉烟气排放口（A1） | 1284768 | 14.87 | 5.64 | 50 | 0.88 | 35 | 0.07 | 10 | 正常
15 | 南亚塑胶工业(惠州)有限公司 | 7#有机废气排放口（B7） | 399940.438 | 4.629 | - | - | - | - | 0.127 | 10 | 正常
15 | 南亚塑胶工业(惠州)有限公司 | 15#有机废气排放口（B15） | 8933.572 | 0.103 | - | - | - | - | 0.7065 | 10 | 正常
15 | 南亚塑胶工业(惠州)有限公司 | 3#粉尘排放口（C3） | 0 | 0 | - | - | - | - | 0.0042 | 10 | 正常
15 | 南亚塑胶工业(惠州)有限公司 | 2#锅炉烟气排放口（A2） | 282775.793 | 11782.325 | 0.44 | 150 | - | - | 0 | 20 | 正常
16 | 广东惠州平海发电厂有限公司 | 1号锅炉废气排放口 | 57767321.824 | 682.219 | 40.739 | 100 | 23.751 | 50 | 2.191 | 20 | 正常
16 | 广东惠州平海发电厂有限公司 | 2号锅炉废气排放口 | 381157.76 | 4.499 | 76.581 | 100 | 41.705 | 50 | 0 | 20 | 停机
17 | 旭硝子显示玻璃（惠州）有限公司 | 四期炉窑废气排放口 | 26062.199 | 0.302 | 205.857 | 550 | 1.395 | 280 | 5.865 | 30 | 正常
17 | 旭硝子显示玻璃（惠州）有限公司 | 一期熔窑废气排放口 | 348109.969 | 4.029 | 259.095 | 550 | 7.647 | 400 | 7.851 | 30 | 正常
17 | 旭硝子显示玻璃（惠州）有限公司 | 三期熔窑废气排放口 | 629856 | 7.29 | 255.76 | 550 | 6.27 | 400 | 7.78 | 30 | 正常
17 | 旭硝子显示玻璃（惠州）有限公司 | 二期熔窑废气排放口 | - | - | 0 | 550 | 0 | 400 | 0 | 30 | 停机
18 | 中海油惠州石化有限公司 | 燃油燃气锅炉烟囱 | 811678 | 9.394 | 108.272 | 200 | 3.643 | 200 | 0.665 | 30 | 正常
18 | 中海油惠州石化有限公司 | 燃油燃气锅炉烟囱 2 | 974295.75 | 11.277 | 55.121 | 200 | 5.034 | 200 | 4.509 | 30 | 正常
18 | 中海油惠州石化有限公司 | 硫磺（1）排气筒 | 264852.781 | 3.065 | 23.571 | - | 10.537 | 100 | - | - | 正常
18 | 中海油惠州石化有限公司 | 蜡油加裂排气筒 | 1255171.875 | 14.528 | 61.496 | 100 | - | - | - | - | 正常
18 | 中海油惠州石化有限公司 | 煤柴油加裂排气筒 | 800532.562 | 9.265 | 33.92 | 100 | - | - | - | - | 正常
18 | 中海油惠州石化有限公司 | 制氢（1）排气筒 | 4031138.5 | 46.657 | 79.385 | 100 | - | - | - | - | 正常
18 | 中海油惠州石化有限公司 | 制氢（2）排气筒 | 3215023.75 | 37.211 | 83.599 | 100 | - | - | - | - | 正常
18 | 中海油惠州石化有限公司 | 重整（I）排气筒 | 2692269.25 | 31.16 | 57.122 | 100 | - | - | - | - | 正常
18 | 中海油惠州石化有限公司 | 芳烃联合（1）排气筒 | 5930527 | 68.64 | 56.059 | 100 | - | - | - | - | 正常
18 | 中海油惠州石化有限公司 | 芳烃联合（2）排气筒 | 1584683.125 | 18.341 | 42.651 | 100 | - | - | - | - | 正常
18 | 中海油惠州石化有限公司 | 芳烃联合2排气筒 | 1867960.75 | 21.62 | 37.674 | 100 | - | - | - | - | 正常
18 | 中海油惠州石化有限公司 | 焦化（1）排气筒 | 1405778.25 | 16.271 | 64.165 | 100 | - | - | - | - | 正常
18 | 中海油惠州石化有限公司 | 焦化（2）排气筒 | 1756835.125 | 20.334 | 68.37 | 100 | - | - | - | - | 正常
18 | 中海油惠州石化有限公司 | 催化裂化（1）排气筒 | 3206640 | 133610.031 | - | - | 0.924 | 50 | 2.823 | 30 | 正常
18 | 中海油惠州石化有限公司 | 煅烧焦烟囱 | - | - | - | - | - | - | 0 | 10 | 正常
18 | 中海油惠州石化有限公司 | 常减压（1）烟囱 | 3769890 | 43.633 | 43.72 | 100 | - | - | - | - | 正常
18 | 中海油惠州石化有限公司 | 3#燃油燃气锅炉烟道 | 2590290 | 29.98 | 41.482 | 100 | 7.461 | 50 | 0.244 | 20 | 正常
18 | 中海油惠州石化有限公司 | 航煤加氢129排气筒 | 428175.656 | 4.956 | 39.033 | 100 | - | - | - | - | 正常
18 | 中海油惠州石化有限公司 | 硫磺（II）134排气筒 | 2502458.75 | 28.964 | - | - | 25.105 | 100 | - | - | 正常
18 | 中海油惠州石化有限公司 | 催化裂化（II）123排气筒 | 16763033 | 194.017 | 33.886 | 100 | 1.517 | 50 | 5.004 | 30 | 正常
18 | 中海油惠州石化有限公司 | 渣油加氢133排气筒 | 353270.688 | 4.089 | 40.843 | 100 | - | - | - | - | 正常
18 | 中海油惠州石化有限公司 | 常减压（II）121排气筒 | 4906970 | 56.793 | 37.155 | 100 | - | - | - | - | 正常
18 | 中海油惠州石化有限公司 | 重装（II）127排气筒 | 3354600 | 38.827 | 35.162 | 100 | - | - | 3.752 | 20 | 正常
18 | 中海油惠州石化有限公司 | 煤制氢硫磺排气筒 | 1064660 | 12.322 | - | - | 1.224 | 100 | - | - | 正常
18 | 中海油惠州石化有限公司 | 煤制氢蒸汽过热炉排气筒 | - | - | 0 | 100 | - | - | - | - | 停机
18 | 中海油惠州石化有限公司 | 燃气轮机排气筒 | 3799797.25 | 43.979 | 24.628 | 50 | 2.869 | 35 | 0.194 | 5 | 正常
18 | 中海油惠州石化有限公司 | 高压加氢裂化装置（II）加热炉排气 | 1812395.25 | 20.977 | 44.849 | 100 | 0.812 | 50 | 1.446 | 20 | 正常
18 | 中海油惠州石化有限公司 | 丙烯酸及酯废水焚烧炉排气筒 | - | - | 0 | 300 | 0 | 100 | 0 | 30 | 停机
18 | 中海油惠州石化有限公司 | 重整（Ⅲ）排气筒 | 6082169 | 70.396 | 35.427 | 100 | 0.98 | 50 | 0.083 | 20 | 正常
18 | 中海油惠州石化有限公司 | 芳烃联合（Ⅱ）排气筒 | 11287582 | 130.643 | 56.427 | 100 | 1.208 | 50 | 0.043 | 20 | 正常
19 | 中海壳牌石油化工有限公司 | UT1装置燃油锅炉F-8105/06/07/08排气筒 | 10329984 | 119.56 | 82.63 | 200 | 27.68 | 200 | 4.05 | 30 | 正常
19 | 中海壳牌石油化工有限公司 | UT1装置固废焚烧炉F-9401排气筒 | 2164.67 | 0.03 | 0 | 300 | 0 | 100 | 0 | 30 | 正常
19 | 中海壳牌石油化工有限公司 | UT1装置污水处理场废气处理设施A-9230排气筒 | 715389.38 | 8.28 | - | - | - | - | - | - | 正常
19 | 中海壳牌石油化工有限公司 | UT1装置废液焚烧炉A-9301排气筒 | 102201.91 | 1.18 | 0 | 300 | 0 | 200 | 0 | 30 | 正常
19 | 中海壳牌石油化工有限公司 | UT1装置燃气轮机GT-8161排气筒 | 11005196 | 127.37 | 62.99 | 120 | 5.86 | 100 | 4.37 | 10 | 正常
19 | 中海壳牌石油化工有限公司 | SMPO1装置热油炉F-5301A/B/C排气筒 | 6089063 | 70.48 | 67.45 | 100 | 0 | 50 | 3.93 | 20 | 正常
19 | 中海壳牌石油化工有限公司 | POD2装置废液焚烧炉A-2962排气筒 | 173755.19 | 2.01 | 62.42 | 300 | 0.16 | 100 | 1.17 | 30 | 正常
19 | 中海壳牌石油化工有限公司 | LOP1装置裂解炉F-1100排气筒 | 1325254.38 | 15.34 | 69.01 | 100 | - | - | - | - | 正常
20 | 光大环保能源（龙门）有限公司 | 一号废气排放口 | 1150269 | 13.31 | 158.149 | 200 | 45.308 | 50 | 4.226 | 10 | 正常
20 | 光大环保能源（龙门）有限公司 | 二号废气排放口 | 1346760.13 | 15.59 | 139.668 | 200 | 47.74 | 50 | 3.666 | 10 | 正常
21 | 惠州绿色动力再生能源有限公司 | 焚烧废气排放口3# | 3478252.75 | 40.26 | 76.824 | 80 | 12.287 | 30 | 1.033 | 8 | 正常
21 | 惠州绿色动力再生能源有限公司 | 焚烧废气排放口4# | 2918335.25 | 33.78 | 77.041 | 80 | 12.944 | 30 | 1.557 | 8 | 正常
21 | 惠州绿色动力再生能源有限公司 | 焚烧废气排放口1# | 669.15 | 0.01 | 33.964 | 80 | 52.25 | 30 | 612.649 | 8 | 正常
21 | 惠州绿色动力再生能源有限公司 | 焚烧废气排放口2# | 3558800.5 | 41.19 | 74.583 | 80 | 27.71 | 30 | 1.377 | 8 | 正常
22 | 三菱化学化工原料（惠州）有限公司 | 废气排放口 | 3353650.75 | 38.815 | 18.449 | 100 | 0.682 | 50 | 4.13 | 20 | 正常
23 | 惠州李长荣橡胶有限公司 | RCO1# | - | - | 0 | 100 | - | - | - | - | 停机
23 | 惠州李长荣橡胶有限公司 | RCO2# | - | - | 0 | 100 | - | - | - | - | 停机
23 | 惠州李长荣橡胶有限公司 | RTO | 2904701.5 | 34.175 | 13.0179 | 100 | 0.3602 | 50 | 7.3004 | 20 | 正常
23 | 惠州李长荣橡胶有限公司 | RCO3# | - | - | 0 | 100 | 0 | 50 | 0 | 20 | 停机
24 | 惠州绿色动力环保有限公司 | 焚烧废气排放口#1 | 1774835.25 | 20.542 | 75.115 | 250 | 15.849 | 80 | 1.412 | 10 | 正常
24 | 惠州绿色动力环保有限公司 | 焚烧废气排放口#2 | 1970114.25 | 22.802 | 76.855 | 250 | 22.68 | 80 | 2.42 | 10 | 正常
24 | 惠州绿色动力环保有限公司 | 焚烧废气排放口#3 | 2559060 | 29.619 | 80.648 | 250 | 0 | 80 | 97.298 | 10 | 正常
25 | 国能（惠州）热电有限责任公司 | 综合监控点 | 50327840 | 582.498 | 38.425 | 100 | 25.999 | 50 | 3.016 | 20 | 正常
26 | 华润水泥（惠州）有限公司 | 总排放口 | 8220787 | 95.148 | 262.13 | 320 | 9.5 | 100 | 3.99 | 20 | 正常
26 | 华润水泥（惠州）有限公司 | 窑头 | 3135113.75 | 36.286 | - | - | - | - | 6.878 | 20 | 正常