## Sheet1
监测日期：2024-02-25
序号 | 企业名称 | 监控点名称 | 烟气量(M3) | 烟气流量（M3/s） | 氮氧化物(mg/M3) |  | 二氧化硫(mg/M3) |  | 烟尘(mg/M3) |  | 生产状态
[5 empty] | 浓度 | 限值 | 浓度 | 限值 | 浓度 | 限值
1 | 惠州市光大水泥企业有限公司光华水泥厂 | A线窑尾 | 86815.945 | 1.005 | 0 | 320 | 14.314 | 100 | 20.017 | 20 | 正常
1 | 惠州市光大水泥企业有限公司光华水泥厂 | B线窑尾 | 825628.625 | 9.556 | 0 | 320 | 73.822 | 100 | 46.101 | 20 | 正常
1 | 惠州市光大水泥企业有限公司光华水泥厂 | A线窑头烟囱 | 1480137.375 | 17.131 | - | - | - | - | 1.191 | 20 | 正常
1 | 惠州市光大水泥企业有限公司光华水泥厂 | B线窑头烟囱 | 138677.469 | 1.605 | - | - | - | - | 0.7923 | 20 | 正常
2 | 广东展宏钢铁厂 | 电炉废气排放口 | 26789802 | 310.067 | - | - | - | - | 1.443 | 15 | 正常
3 | 惠州固力水泥集团有限公司博罗分公司 | 排放口（窑头） | 13359.992 | 0.155 | - | - | - | - | 0 | 20 | 停机
3 | 惠州固力水泥集团有限公司博罗分公司 | 总排放口（窑尾） | 1671116.75 | 19.342 | 0 | 320 | 0.405 | 100 | 2.152 | 20 | 停机
4 | 惠州东江威立雅环境服务有限公司 | 焚烧炉废气排放口 | 741394.375 | 8.581 | 96.66 | 300 | 2.142 | 100 | 1.995 | 30 | 正常
5 | 惠州福和纸业有限公司 | 锅炉废气排放口1# | 8209728 | 95.02 | 18.38 | 200 | 1.59 | 200 | 1.19 | 30 | 正常
5 | 惠州福和纸业有限公司 | 锅炉废气排放口2# | 0 | 0 | 0 | 150 | - | - | - | - | 正常
6 | 惠州市光大水泥企业有限公司 | A线旋窑窑尾处理后排口 | 0 | 0 | 0 | 320 | 0 | 100 | 0 | 20 | 正常
6 | 惠州市光大水泥企业有限公司 | B线旋窑窑尾处理后排口 | 1048289.438 | 12.133 | 322.082 | 320 | 465.926 | 100 | 41.938 | 20 | 正常
6 | 惠州市光大水泥企业有限公司 | A线窑头烟窗 | 140.631 | 0.002 | - | - | - | - | 8.3271 | 20 | 正常
6 | 惠州市光大水泥企业有限公司 | B线窑头烟窗 | 0 | 0 | - | - | - | - | 1.0905 | 20 | 正常
7 | 惠州广惠能源有限公司 | 焚烧炉烟气排放口3# | 3003860.25 | 35.056 | 88.826 | 200 | 10.552 | 50 | 0 | 10 | 正常
7 | 惠州广惠能源有限公司 | 焚烧炉烟气排放口2# | 2207437.25 | 25.813 | 85.011 | 200 | 7.344 | 50 | 4.456 | 10 | 正常
7 | 惠州广惠能源有限公司 | 焚烧炉烟气排放口1# | 2482605.75 | 28.978 | 87.565 | 200 | 4.882 | 50 | 4.489 | 10 | 正常
8 | 光大环保能源（博罗）有限公司 | 3# | 67801.29 | 0.78 | 39.024 | 200 | 1.279 | 35 | 123.094 | 10 | 停机
8 | 光大环保能源（博罗）有限公司 | 1# | 951922.06 | 11.02 | 107.117 | 200 | 11.764 | 35 | 3.826 | 10 | 正常
8 | 光大环保能源（博罗）有限公司 | 2# | 993004.94 | 11.49 | 106.893 | 200 | 11.6 | 35 | 1.552 | 10 | 正常
8 | 光大环保能源（博罗）有限公司 | 4# | 2659159.75 | 30.78 | 115.078 | 200 | 12.676 | 35 | 0.354 | 10 | 正常
9 | 光大环保能源（惠东）有限公司 | #3烟囱 | 2052373.375 | 23.754 | 145.436 | 200 | 18.772 | 50 | 4.979 | 10 | 正常
9 | 光大环保能源（惠东）有限公司 | #1烟囱 | 1303668.875 | 15.089 | 156.282 | 200 | 5.943 | 50 | 2.502 | 10 | 正常
9 | 光大环保能源（惠东）有限公司 | #2烟囱 | 1480950.75 | 17.141 | 146.206 | 200 | 14.807 | 50 | 2.21 | 10 | 正常
10 | 惠州市瑞能热力有限公司 | 锅炉烟窗 | 4682448 | 54.195 | 22.249 | 200 | 9.126 | 35 | 4.686 | 10 | 正常
10 | 惠州市瑞能热力有限公司 | 锅炉废气排放口2# | 24192 | 0.28 | 0.65 | 150 | - | - | - | - | 停机
11 | 惠州深能源丰达电力有限公司 | 1号机废气排放口 | 0 | 0 | 0 | 50 | 0 | 35 | 0 | 5 | 正常
11 | 惠州深能源丰达电力有限公司 | 2号机废气排放口 | 0 | 0 | 0 | 50 | 0 | 35 | 0 | 5 | 正常
11 | 惠州深能源丰达电力有限公司 | 5号机组废气排放口 | 4034.032 | 0.047 | 10.24 | 50 | 2.302 | 35 | 17.227 | 5 | 正常
11 | 惠州深能源丰达电力有限公司 | 6号机组废气排放口 | 1257028.43 | 15.005 | 9.945 | 50 | 5.6 | 35 | 38.843 | 5 | 正常
11 | 惠州深能源丰达电力有限公司 | 1号启动锅炉废气排放口 | 9848.536 | 0.117 | 0.52 | 50 | 0.005 | 35 | 4.868 | 10 | 正常
11 | 惠州深能源丰达电力有限公司 | 2号启动锅炉废气排放口 | 0 | 0 | 91.069 | 50 | 17.909 | 35 | 52.501 | 10 | 正常
12 | 广东惠州天然气发电有限公司 | 2号发电机组烟囱 | 0 | 0 | 1.568 | 50 | 0 | 35 | 0 | 5 | 正常
12 | 广东惠州天然气发电有限公司 | 1号发电机组烟囱 | 0 | 0 | 2.064 | 50 | 0 | 35 | 0 | 5 | 正常
12 | 广东惠州天然气发电有限公司 | 3号发电机组烟囱 | 41251680 | 477.45 | 19.57 | 50 | 0 | 35 | 0 | 5 | 正常
12 | 广东惠州天然气发电有限公司 | 4号发电机组烟囱 | -295894.08 | -3.425 | 1.41 | 50 | 0 | 35 | 0 | 5 | 正常
12 | 广东惠州天然气发电有限公司 | 5号发电机组烟囱 | -549158.4 | -6.356 | 1.86 | 50 | 0 | 35 | 0 | 5 | 正常
12 | 广东惠州天然气发电有限公司 | 6号发电机组烟囱 | -421683.84 | -4.881 | 2.18 | 50 | 0 | 35 | 0 | 5 | 正常
13 | 惠州云海镁业有限公司 | 工业窑炉燃烧废气排放口 | 213408 | 2.47 | 46.14 | 120 | 1.03 | 850 | 0.05 | 100 | 正常
14 | 惠州塔牌水泥有限公司 | 二线窑尾 | 999094.312 | 11.564 | 6.166 | 320 | 7.185 | 100 | 19.691 | 20 | 停机
14 | 惠州塔牌水泥有限公司 | 一线窑头 | 5800691.5 | 67.138 | - | - | - | - | 0 | 20 | 停机
14 | 惠州塔牌水泥有限公司 | 一线窑尾 | 8983147 | 103.972 | 142.487 | 320 | 28.436 | 100 | 4.122 | 20 | 停机
14 | 惠州塔牌水泥有限公司 | 二线窑头 | 2910887.5 | 33.691 | - | - | - | - | 0 | 20 | 停机
15 | 南亚塑胶工业(惠州)有限公司 | 1#锅炉烟气排放口（A1） | 1275264 | 14.76 | 5.36 | 50 | 0.72 | 35 | 0.07 | 10 | 正常
15 | 南亚塑胶工业(惠州)有限公司 | 7#有机废气排放口（B7） | 419807.75 | 4.859 | - | - | - | - | 0.1247 | 10 | 正常
15 | 南亚塑胶工业(惠州)有限公司 | 15#有机废气排放口（B15） | 8335.539 | 0.096 | - | - | - | - | 0.5586 | 10 | 正常
15 | 南亚塑胶工业(惠州)有限公司 | 3#粉尘排放口（C3） | 0 | 0 | - | - | - | - | 0.0041 | 10 | 正常
15 | 南亚塑胶工业(惠州)有限公司 | 2#锅炉烟气排放口（A2） | 284270.902 | 11844.621 | 0.34 | 150 | - | - | 0 | 20 | 正常
16 | 广东惠州平海发电厂有限公司 | 1号锅炉废气排放口 | 56097714.894 | 662.926 | 38.79 | 100 | 25.467 | 50 | 2.033 | 20 | 正常
16 | 广东惠州平海发电厂有限公司 | 2号锅炉废气排放口 | 265586.87 | 3.137 | 78.333 | 100 | 42.659 | 50 | 0 | 20 | 停机
17 | 旭硝子显示玻璃（惠州）有限公司 | 四期炉窑废气排放口 | 68389.297 | 0.792 | 224.552 | 550 | 1.523 | 280 | 5.04 | 30 | 正常
17 | 旭硝子显示玻璃（惠州）有限公司 | 一期熔窑废气排放口 | 355160.156 | 4.111 | 258.56 | 550 | 6.972 | 400 | 7.355 | 30 | 正常
17 | 旭硝子显示玻璃（惠州）有限公司 | 三期熔窑废气排放口 | 643680 | 7.45 | 258.48 | 550 | 6.56 | 400 | 8.15 | 30 | 正常
17 | 旭硝子显示玻璃（惠州）有限公司 | 二期熔窑废气排放口 | - | - | 0 | 550 | 0 | 400 | 0 | 30 | 停机
18 | 中海油惠州石化有限公司 | 燃油燃气锅炉烟囱 | 884382 | 10.236 | 125.281 | 200 | 3.706 | 200 | 0.651 | 30 | 正常
18 | 中海油惠州石化有限公司 | 燃油燃气锅炉烟囱 2 | 929936.062 | 10.763 | 54.178 | 200 | 4.939 | 200 | 4.133 | 30 | 正常
18 | 中海油惠州石化有限公司 | 硫磺（1）排气筒 | 261983.141 | 3.032 | 23.84 | - | 9.493 | 100 | - | - | 正常
18 | 中海油惠州石化有限公司 | 蜡油加裂排气筒 | 1231720.75 | 14.256 | 64.117 | 100 | - | - | - | - | 正常
18 | 中海油惠州石化有限公司 | 煤柴油加裂排气筒 | 769981.812 | 8.912 | 32.432 | 100 | - | - | - | - | 正常
18 | 中海油惠州石化有限公司 | 制氢（1）排气筒 | 4065447 | 47.054 | 84.76 | 100 | - | - | - | - | 正常
18 | 中海油惠州石化有限公司 | 制氢（2）排气筒 | 2987171.5 | 36.864 | 81.335 | 100 | - | - | - | - | 正常
18 | 中海油惠州石化有限公司 | 重整（I）排气筒 | 2601172.25 | 30.106 | 55.785 | 100 | - | - | - | - | 正常
18 | 中海油惠州石化有限公司 | 芳烃联合（1）排气筒 | 5957140.5 | 68.948 | 56.215 | 100 | - | - | - | - | 正常
18 | 中海油惠州石化有限公司 | 芳烃联合（2）排气筒 | 1642746 | 19.013 | 44.742 | 100 | - | - | - | - | 正常
18 | 中海油惠州石化有限公司 | 芳烃联合2排气筒 | 1919931.25 | 22.221 | 38.957 | 100 | - | - | - | - | 正常
18 | 中海油惠州石化有限公司 | 焦化（1）排气筒 | 1418254 | 16.415 | 65.916 | 100 | - | - | - | - | 正常
18 | 中海油惠州石化有限公司 | 焦化（2）排气筒 | 1766117.375 | 20.441 | 63.994 | 100 | - | - | - | - | 正常
18 | 中海油惠州石化有限公司 | 催化裂化（1）排气筒 | 3232560 | 134690.031 | - | - | 0.884 | 50 | 2.859 | 30 | 正常
18 | 中海油惠州石化有限公司 | 煅烧焦烟囱 | - | - | - | - | - | - | 0 | 10 | 正常
18 | 中海油惠州石化有限公司 | 常减压（1）烟囱 | 3798985.75 | 43.97 | 46.797 | 100 | - | - | - | - | 正常
18 | 中海油惠州石化有限公司 | 3#燃油燃气锅炉烟道 | 2729190 | 31.588 | 41.473 | 100 | 7.408 | 50 | 0.271 | 20 | 正常
18 | 中海油惠州石化有限公司 | 航煤加氢129排气筒 | 430429.969 | 4.982 | 38.817 | 100 | - | - | - | - | 正常
18 | 中海油惠州石化有限公司 | 硫磺（II）134排气筒 | 2497684.25 | 28.908 | - | - | 28.261 | 100 | - | - | 正常
18 | 中海油惠州石化有限公司 | 催化裂化（II）123排气筒 | 16465242 | 190.57 | 29.009 | 100 | 1.707 | 50 | 4.988 | 30 | 正常
18 | 中海油惠州石化有限公司 | 渣油加氢133排气筒 | 356862.531 | 4.13 | 42.336 | 100 | - | - | - | - | 正常
18 | 中海油惠州石化有限公司 | 常减压（II）121排气筒 | 4870690 | 56.374 | 37.833 | 100 | - | - | - | - | 正常
18 | 中海油惠州石化有限公司 | 重装（II）127排气筒 | 3348860 | 38.759 | 69.315 | 100 | - | - | 3.687 | 20 | 正常
18 | 中海油惠州石化有限公司 | 煤制氢硫磺排气筒 | 1051560 | 12.171 | - | - | 1.049 | 100 | - | - | 正常
18 | 中海油惠州石化有限公司 | 煤制氢蒸汽过热炉排气筒 | - | - | 0 | 100 | - | - | - | - | 停机
18 | 中海油惠州石化有限公司 | 燃气轮机排气筒 | 3822265.25 | 44.239 | 24.566 | 50 | 2.798 | 35 | 0.201 | 5 | 正常
18 | 中海油惠州石化有限公司 | 高压加氢裂化装置（II）加热炉排气 | 1869108.875 | 21.633 | 45.233 | 100 | 0.89 | 50 | 1.441 | 20 | 正常
18 | 中海油惠州石化有限公司 | 丙烯酸及酯废水焚烧炉排气筒 | - | - | 0 | 300 | 0 | 100 | 0 | 30 | 停机
18 | 中海油惠州石化有限公司 | 重整（Ⅲ）排气筒 | 6189619 | 71.639 | 34.581 | 100 | 0.891 | 50 | 0.08 | 20 | 正常
18 | 中海油惠州石化有限公司 | 芳烃联合（Ⅱ）排气筒 | 11318671 | 131.003 | 54.417 | 100 | 1.189 | 50 | 0.041 | 20 | 正常
19 | 中海壳牌石油化工有限公司 | UT1装置燃油锅炉F-8105/06/07/08排气筒 | 10131264 | 117.26 | 81.69 | 200 | 32.26 | 200 | 4.47 | 30 | 正常
19 | 中海壳牌石油化工有限公司 | UT1装置固废焚烧炉F-9401排气筒 | 2235.09 | 0.03 | 0 | 300 | 0 | 100 | 0 | 30 | 正常
19 | 中海壳牌石油化工有限公司 | UT1装置污水处理场废气处理设施A-9230排气筒 | 733484.25 | 8.49 | - | - | - | - | - | - | 正常
19 | 中海壳牌石油化工有限公司 | UT1装置废液焚烧炉A-9301排气筒 | 80833.82 | 0.94 | 0 | 300 | 0 | 200 | 0 | 30 | 正常
19 | 中海壳牌石油化工有限公司 | UT1装置燃气轮机GT-8161排气筒 | 11251871 | 130.23 | 52.66 | 120 | 6.22 | 100 | 4.12 | 10 | 正常
19 | 中海壳牌石油化工有限公司 | SMPO1装置热油炉F-5301A/B/C排气筒 | 6167909 | 71.39 | 66.71 | 100 | 0 | 50 | 3.15 | 20 | 正常
19 | 中海壳牌石油化工有限公司 | POD2装置废液焚烧炉A-2962排气筒 | 181151.31 | 2.1 | 66.1 | 300 | 0.14 | 100 | 1.15 | 30 | 正常
19 | 中海壳牌石油化工有限公司 | LOP1装置裂解炉F-1100排气筒 | 1319230.88 | 15.27 | 70.15 | 100 | - | - | - | - | 正常
20 | 光大环保能源（龙门）有限公司 | 一号废气排放口 | 1090476.75 | 12.62 | 127.486 | 200 | 43.303 | 50 | 4.522 | 10 | 正常
20 | 光大环保能源（龙门）有限公司 | 二号废气排放口 | 1370561.5 | 15.86 | 149.125 | 200 | 42.383 | 50 | 4.309 | 10 | 正常
21 | 惠州绿色动力再生能源有限公司 | 焚烧废气排放口3# | 3389522.5 | 39.23 | 75.265 | 80 | 13.86 | 30 | 1.105 | 8 | 正常
21 | 惠州绿色动力再生能源有限公司 | 焚烧废气排放口4# | 3056733.75 | 35.38 | 75.275 | 80 | 14.453 | 30 | 1.84 | 8 | 正常
21 | 惠州绿色动力再生能源有限公司 | 焚烧废气排放口1# | 988.46 | 0.01 | 15 | 80 | 14.781 | 30 | 287.806 | 8 | 正常
21 | 惠州绿色动力再生能源有限公司 | 焚烧废气排放口2# | 3533990.5 | 40.9 | 75.727 | 80 | 27.153 | 30 | 1.589 | 8 | 正常
22 | 三菱化学化工原料（惠州）有限公司 | 废气排放口 | 3398463.25 | 39.334 | 20.842 | 100 | 0.705 | 50 | 3.966 | 20 | 正常
23 | 惠州李长荣橡胶有限公司 | RCO1# | - | - | 0 | 100 | - | - | - | - | 停机
23 | 惠州李长荣橡胶有限公司 | RCO2# | - | - | 0 | 100 | - | - | - | - | 停机
23 | 惠州李长荣橡胶有限公司 | RTO | 3039486.25 | 35.723 | 13.1328 | 100 | 0.365 | 50 | 7.3281 | 20 | 正常
23 | 惠州李长荣橡胶有限公司 | RCO3# | - | - | 0 | 100 | 0 | 50 | 0 | 20 | 停机
24 | 惠州绿色动力环保有限公司 | 焚烧废气排放口#1 | 1798864 | 20.82 | 74.249 | 250 | 16.474 | 80 | 1.358 | 10 | 正常
24 | 惠州绿色动力环保有限公司 | 焚烧废气排放口#2 | 1970385.5 | 22.805 | 76.019 | 250 | 20.278 | 80 | 2.435 | 10 | 正常
24 | 惠州绿色动力环保有限公司 | 焚烧废气排放口#3 | 2580532 | 29.867 | 59.506 | 250 | 0 | 80 | 135.11 | 10 | 正常
25 | 国能（惠州）热电有限责任公司 | 综合监控点 | 50261380 | 581.729 | 39.177 | 100 | 26.069 | 50 | 2.908 | 20 | 正常
26 | 华润水泥（惠州）有限公司 | 总排放口 | 8202463.5 | 94.936 | 264.77 | 320 | 9.25 | 100 | 4.03 | 20 | 正常
26 | 华润水泥（惠州）有限公司 | 窑头 | 2987804 | 34.581 | - | - | - | - | 6.779 | 20 | 正常