## Sheet1
监测日期：2024-02-26
序号 | 企业名称 | 监控点名称 | 烟气量(M3) | 烟气流量（M3/s） | 氮氧化物(mg/M3) |  | 二氧化硫(mg/M3) |  | 烟尘(mg/M3) |  | 生产状态
[5 empty] | 浓度 | 限值 | 浓度 | 限值 | 浓度 | 限值
1 | 惠州市光大水泥企业有限公司光华水泥厂 | A线窑尾 | 562220.438 | 6.507 | 0 | 320 | 14.333 | 100 | 13.609 | 20 | 正常
1 | 惠州市光大水泥企业有限公司光华水泥厂 | B线窑尾 | 2251880.5 | 26.063 | 0 | 320 | 14.699 | 100 | 102.749 | 20 | 正常
1 | 惠州市光大水泥企业有限公司光华水泥厂 | A线窑头烟囱 | 1321682.5 | 15.297 | - | - | - | - | 1.1399 | 20 | 正常
1 | 惠州市光大水泥企业有限公司光华水泥厂 | B线窑头烟囱 | 198994.484 | 2.303 | - | - | - | - | 0.7962 | 20 | 正常
2 | 广东展宏钢铁厂 | 电炉废气排放口 | 22304904 | 258.159 | - | - | - | - | 1.209 | 15 | 正常
3 | 惠州固力水泥集团有限公司博罗分公司 | 排放口（窑头） | 858061.125 | 9.931 | - | - | - | - | 0 | 20 | 停机
3 | 惠州固力水泥集团有限公司博罗分公司 | 总排放口（窑尾） | 1620765.75 | 18.759 | 0 | 320 | 0.821 | 100 | 2.52 | 20 | 停机
4 | 惠州东江威立雅环境服务有限公司 | 焚烧炉废气排放口 | 664960.062 | 7.696 | 70.194 | 300 | 2.865 | 100 | 1.953 | 30 | 正常
5 | 惠州福和纸业有限公司 | 锅炉废气排放口1# | 6524064 | 75.51 | 22.88 | 200 | 1.75 | 200 | 1.07 | 30 | 正常
5 | 惠州福和纸业有限公司 | 锅炉废气排放口2# | 0 | 0 | 0 | 150 | - | - | - | - | 正常
6 | 惠州市光大水泥企业有限公司 | A线旋窑窑尾处理后排口 | 0 | 0 | 0 | 320 | 0 | 100 | 0 | 20 | 正常
6 | 惠州市光大水泥企业有限公司 | B线旋窑窑尾处理后排口 | 804922.875 | 9.316 | 247.218 | 320 | 442.732 | 100 | 49.576 | 20 | 正常
6 | 惠州市光大水泥企业有限公司 | A线窑头烟窗 | 22.081 | 0 | - | - | - | - | 8.0873 | 20 | 正常
6 | 惠州市光大水泥企业有限公司 | B线窑头烟窗 | 0 | 0 | - | - | - | - | 1.0953 | 20 | 正常
7 | 惠州广惠能源有限公司 | 焚烧炉烟气排放口3# | 2919114.5 | 34.78 | 88.065 | 200 | 10.58 | 50 | 5.866 | 10 | 正常
7 | 惠州广惠能源有限公司 | 焚烧炉烟气排放口2# | 2139622 | 25.465 | 85.3 | 200 | 8.902 | 50 | 4.788 | 10 | 正常
7 | 惠州广惠能源有限公司 | 焚烧炉烟气排放口1# | 2298606 | 27.489 | 84.555 | 200 | 4.211 | 50 | 4.651 | 10 | 正常
8 | 光大环保能源（博罗）有限公司 | 3# | 258394.44 | 2.99 | 239.245 | 200 | 53.991 | 35 | 172.65 | 10 | 停机
8 | 光大环保能源（博罗）有限公司 | 1# | 991861.81 | 11.48 | 109.964 | 200 | 11.535 | 35 | 3.721 | 10 | 正常
8 | 光大环保能源（博罗）有限公司 | 2# | 963447.69 | 11.15 | 111.003 | 200 | 7.002 | 35 | 1.524 | 10 | 正常
8 | 光大环保能源（博罗）有限公司 | 4# | 2776892.75 | 32.14 | 116.791 | 200 | 16.428 | 35 | 0.407 | 10 | 正常
9 | 光大环保能源（惠东）有限公司 | #3烟囱 | 1989864.75 | 23.031 | 137.721 | 200 | 14.256 | 50 | 4.91 | 10 | 正常
9 | 光大环保能源（惠东）有限公司 | #1烟囱 | 1278083.625 | 14.793 | 141.854 | 200 | 3.58 | 50 | 2.495 | 10 | 正常
9 | 光大环保能源（惠东）有限公司 | #2烟囱 | 1482459.625 | 17.158 | 137.201 | 200 | 13.596 | 50 | 2.189 | 10 | 正常
10 | 惠州市瑞能热力有限公司 | 锅炉烟窗 | 4602960 | 53.275 | 18.736 | 200 | 13.971 | 35 | 5.131 | 10 | 正常
10 | 惠州市瑞能热力有限公司 | 锅炉废气排放口2# | 19872 | 0.23 | 3.29 | 150 | - | - | - | - | 停机
11 | 惠州深能源丰达电力有限公司 | 1号机废气排放口 | 0 | 0 | 0 | 50 | 0 | 35 | 0 | 5 | 正常
11 | 惠州深能源丰达电力有限公司 | 2号机废气排放口 | 0 | 0 | 0 | 50 | 0 | 35 | 0 | 5 | 正常
11 | 惠州深能源丰达电力有限公司 | 5号机组废气排放口 | 2385.62 | 0.028 | 10.149 | 50 | 1.561 | 35 | 17.238 | 5 | 正常
11 | 惠州深能源丰达电力有限公司 | 6号机组废气排放口 | 1233351.008 | 14.718 | 9.06 | 50 | 4.536 | 35 | 35.005 | 5 | 正常
11 | 惠州深能源丰达电力有限公司 | 1号启动锅炉废气排放口 | 13854.54 | 0.164 | 1.049 | 50 | 0.003 | 35 | 4.869 | 10 | 正常
11 | 惠州深能源丰达电力有限公司 | 2号启动锅炉废气排放口 | 0 | 0 | 74.669 | 50 | 13.321 | 35 | 49.593 | 10 | 正常
12 | 广东惠州天然气发电有限公司 | 2号发电机组烟囱 | 28869471.36 | 1202894.64 | 17.81 | 50 | 0 | 35 | 0 | 5 | 正常
12 | 广东惠州天然气发电有限公司 | 1号发电机组烟囱 | 19735064.64 | 228.415 | 17.552 | 50 | 0 | 35 | 0 | 5 | 正常
12 | 广东惠州天然气发电有限公司 | 3号发电机组烟囱 | 41178464.64 | 476.603 | 19.3 | 50 | 0 | 35 | 0 | 5 | 正常
12 | 广东惠州天然气发电有限公司 | 4号发电机组烟囱 | -251078.4 | -2.906 | 1.37 | 50 | 0 | 35 | 0 | 5 | 正常
12 | 广东惠州天然气发电有限公司 | 5号发电机组烟囱 | 41821980.48 | 484.051 | 42.5 | 50 | 0 | 35 | 0 | 5 | 正常
12 | 广东惠州天然气发电有限公司 | 6号发电机组烟囱 | -338990.4 | -3.924 | 1.85 | 50 | 0 | 35 | 0 | 5 | 正常
13 | 惠州云海镁业有限公司 | 工业窑炉燃烧废气排放口 | 212544 | 2.46 | 48.75 | 120 | 1.01 | 850 | 0.14 | 100 | 正常
14 | 惠州塔牌水泥有限公司 | 二线窑尾 | 970980.75 | 11.238 | 6.112 | 320 | 7.233 | 100 | 5.844 | 20 | 停机
14 | 惠州塔牌水泥有限公司 | 一线窑头 | 5439772.5 | 62.96 | - | - | - | - | 0 | 20 | 停机
14 | 惠州塔牌水泥有限公司 | 一线窑尾 | 8793307 | 101.774 | 136.358 | 320 | 25.776 | 100 | 3.832 | 20 | 停机
14 | 惠州塔牌水泥有限公司 | 二线窑头 | 2781529.5 | 32.194 | - | - | - | - | 0 | 20 | 停机
15 | 南亚塑胶工业(惠州)有限公司 | 1#锅炉烟气排放口（A1） | 1346976 | 15.59 | 12.16 | 50 | 1.13 | 35 | 0.07 | 10 | 正常
15 | 南亚塑胶工业(惠州)有限公司 | 7#有机废气排放口（B7） | 889469.938 | 10.295 | - | - | - | - | 0.3994 | 10 | 正常
15 | 南亚塑胶工业(惠州)有限公司 | 15#有机废气排放口（B15） | 161132.312 | 1.865 | - | - | - | - | 0.6526 | 10 | 正常
15 | 南亚塑胶工业(惠州)有限公司 | 3#粉尘排放口（C3） | 46062.672 | 0.533 | - | - | - | - | 0.0019 | 10 | 正常
15 | 南亚塑胶工业(惠州)有限公司 | 2#锅炉烟气排放口（A2） | 285518.383 | 11896.599 | 0.28 | 150 | - | - | 0 | 20 | 正常
16 | 广东惠州平海发电厂有限公司 | 1号锅炉废气排放口 | 54766484.717 | 647.254 | 39.846 | 100 | 22.192 | 50 | 1.889 | 20 | 正常
16 | 广东惠州平海发电厂有限公司 | 2号锅炉废气排放口 | 309642.45 | 3.656 | 67.947 | 100 | 37.003 | 50 | 0 | 20 | 停机
17 | 旭硝子显示玻璃（惠州）有限公司 | 四期炉窑废气排放口 | 36404.102 | 0.421 | 217.079 | 550 | 1.444 | 280 | 5.27 | 30 | 正常
17 | 旭硝子显示玻璃（惠州）有限公司 | 一期熔窑废气排放口 | 357520.562 | 4.138 | 288.396 | 550 | 7.153 | 400 | 7.589 | 30 | 正常
17 | 旭硝子显示玻璃（惠州）有限公司 | 三期熔窑废气排放口 | 635904 | 7.36 | 257.89 | 550 | 6.6 | 400 | 7.71 | 30 | 正常
17 | 旭硝子显示玻璃（惠州）有限公司 | 二期熔窑废气排放口 | - | - | 0 | 550 | 0 | 400 | 0 | 30 | 停机
18 | 中海油惠州石化有限公司 | 燃油燃气锅炉烟囱 | 957366 | 11.081 | 144.137 | 200 | 3.744 | 200 | 0.642 | 30 | 正常
18 | 中海油惠州石化有限公司 | 燃油燃气锅炉烟囱 2 | 826045.812 | 9.561 | 52.584 | 200 | 4.92 | 200 | 4.074 | 30 | 正常
18 | 中海油惠州石化有限公司 | 硫磺（1）排气筒 | 263447.281 | 3.049 | 24.694 | - | 10.535 | 100 | - | - | 正常
18 | 中海油惠州石化有限公司 | 蜡油加裂排气筒 | 1197066.25 | 13.855 | 61.93 | 100 | - | - | - | - | 正常
18 | 中海油惠州石化有限公司 | 煤柴油加裂排气筒 | 756923.062 | 8.761 | 30.813 | 100 | - | - | - | - | 正常
18 | 中海油惠州石化有限公司 | 制氢（1）排气筒 | 4012930.75 | 46.446 | 82.546 | 100 | - | - | - | - | 正常
18 | 中海油惠州石化有限公司 | 制氢（2）排气筒 | 2574072.75 | 37.633 | 40.675 | 100 | - | - | - | - | 正常
18 | 中海油惠州石化有限公司 | 重整（I）排气筒 | 2540507.75 | 29.404 | 54.207 | 100 | - | - | - | - | 正常
18 | 中海油惠州石化有限公司 | 芳烃联合（1）排气筒 | 5911577 | 68.421 | 55.191 | 100 | - | - | - | - | 正常
18 | 中海油惠州石化有限公司 | 芳烃联合（2）排气筒 | 1664178.125 | 19.261 | 43.342 | 100 | - | - | - | - | 正常
18 | 中海油惠州石化有限公司 | 芳烃联合2排气筒 | 1885569.75 | 21.824 | 39.167 | 100 | - | - | - | - | 正常
18 | 中海油惠州石化有限公司 | 焦化（1）排气筒 | 1412518.5 | 16.349 | 65.429 | 100 | - | - | - | - | 正常
18 | 中海油惠州石化有限公司 | 焦化（2）排气筒 | 1761694 | 20.39 | 63.557 | 100 | - | - | - | - | 正常
18 | 中海油惠州石化有限公司 | 催化裂化（1）排气筒 | 3064220 | 134189.641 | - | - | 0.898 | 50 | 3.133 | 30 | 正常
18 | 中海油惠州石化有限公司 | 煅烧焦烟囱 | - | - | - | - | - | - | 0 | 10 | 正常
18 | 中海油惠州石化有限公司 | 常减压（1）烟囱 | 3299914.25 | 43.65 | 45.304 | 100 | - | - | - | - | 正常
18 | 中海油惠州石化有限公司 | 3#燃油燃气锅炉烟道 | 2884820 | 33.389 | 41.486 | 100 | 7.52 | 50 | 0.3 | 20 | 正常
18 | 中海油惠州石化有限公司 | 航煤加氢129排气筒 | 422264.688 | 4.887 | 39.108 | 100 | - | - | - | - | 正常
18 | 中海油惠州石化有限公司 | 硫磺（II）134排气筒 | 2504844.5 | 28.991 | - | - | 24.475 | 100 | - | - | 正常
18 | 中海油惠州石化有限公司 | 催化裂化（II）123排气筒 | 15640165 | 181.02 | 31.005 | 100 | 1.427 | 50 | 4.784 | 30 | 正常
18 | 中海油惠州石化有限公司 | 渣油加氢133排气筒 | 388557.406 | 4.713 | 41.531 | 100 | - | - | - | - | 正常
18 | 中海油惠州石化有限公司 | 常减压（II）121排气筒 | 4890060 | 56.598 | 36.77 | 100 | - | - | - | - | 正常
18 | 中海油惠州石化有限公司 | 重装（II）127排气筒 | 3337450 | 38.628 | 65.752 | 100 | - | - | 3.678 | 20 | 正常
18 | 中海油惠州石化有限公司 | 煤制氢硫磺排气筒 | 1057690 | 12.242 | - | - | 1.355 | 100 | - | - | 正常
18 | 中海油惠州石化有限公司 | 煤制氢蒸汽过热炉排气筒 | - | - | 0 | 100 | - | - | - | - | 停机
18 | 中海油惠州石化有限公司 | 燃气轮机排气筒 | 3800195.25 | 43.984 | 23.684 | 50 | 2.798 | 35 | 0.194 | 5 | 正常
18 | 中海油惠州石化有限公司 | 高压加氢裂化装置（II）加热炉排气 | 1924266.75 | 22.272 | 46.504 | 100 | 0.92 | 50 | 1.441 | 20 | 正常
18 | 中海油惠州石化有限公司 | 丙烯酸及酯废水焚烧炉排气筒 | - | - | 0 | 300 | 0 | 100 | 0 | 30 | 停机
18 | 中海油惠州石化有限公司 | 重整（Ⅲ）排气筒 | 6108482.5 | 70.7 | 34.049 | 100 | 0.987 | 50 | 0.084 | 20 | 正常
18 | 中海油惠州石化有限公司 | 芳烃联合（Ⅱ）排气筒 | 11266594 | 130.4 | 52.465 | 100 | 1.177 | 50 | 0.045 | 20 | 正常
19 | 中海壳牌石油化工有限公司 | UT1装置燃油锅炉F-8105/06/07/08排气筒 | 10181376 | 117.84 | 85.89 | 200 | 27.81 | 200 | 4.08 | 30 | 正常
19 | 中海壳牌石油化工有限公司 | UT1装置固废焚烧炉F-9401排气筒 | 2100.09 | 0.02 | 0 | 300 | 0 | 100 | 0 | 30 | 正常
19 | 中海壳牌石油化工有限公司 | UT1装置污水处理场废气处理设施A-9230排气筒 | 760798.38 | 8.81 | - | - | - | - | - | - | 正常
19 | 中海壳牌石油化工有限公司 | UT1装置废液焚烧炉A-9301排气筒 | 49933.64 | 0.58 | 0 | 300 | 0 | 200 | 0 | 30 | 正常
19 | 中海壳牌石油化工有限公司 | UT1装置燃气轮机GT-8161排气筒 | 10310313 | 119.33 | 52.82 | 120 | 11.11 | 100 | 7.17 | 10 | 正常
19 | 中海壳牌石油化工有限公司 | SMPO1装置热油炉F-5301A/B/C排气筒 | 5698142.5 | 65.9 | 68.07 | 100 | 0 | 50 | 3.05 | 20 | 正常
19 | 中海壳牌石油化工有限公司 | POD2装置废液焚烧炉A-2962排气筒 | 170249.56 | 1.97 | 76.39 | 300 | 0.29 | 100 | 1.36 | 30 | 正常
19 | 中海壳牌石油化工有限公司 | LOP1装置裂解炉F-1100排气筒 | 1319886.88 | 15.28 | 70.5 | 100 | - | - | - | - | 正常
20 | 光大环保能源（龙门）有限公司 | 一号废气排放口 | 1102144.25 | 12.76 | 139.956 | 200 | 47.917 | 50 | 4.424 | 10 | 正常
20 | 光大环保能源（龙门）有限公司 | 二号废气排放口 | 1351018.88 | 15.64 | 146.64 | 200 | 47.208 | 50 | 4.179 | 10 | 正常
21 | 惠州绿色动力再生能源有限公司 | 焚烧废气排放口3# | 3496006.25 | 40.46 | 74.421 | 80 | 9.435 | 30 | 1.123 | 8 | 正常
21 | 惠州绿色动力再生能源有限公司 | 焚烧废气排放口4# | 3071581 | 35.55 | 77.015 | 80 | 11.055 | 30 | 1.693 | 8 | 正常
21 | 惠州绿色动力再生能源有限公司 | 焚烧废气排放口1# | 1104.76 | 0.01 | 37.394 | 80 | 25.141 | 30 | 802.133 | 8 | 正常
21 | 惠州绿色动力再生能源有限公司 | 焚烧废气排放口2# | 3466345.5 | 40.12 | 74.105 | 80 | 26.937 | 30 | 1.667 | 8 | 正常
22 | 三菱化学化工原料（惠州）有限公司 | 废气排放口 | 3402881 | 39.385 | 19.488 | 100 | 0.679 | 50 | 3.704 | 20 | 正常
23 | 惠州李长荣橡胶有限公司 | RCO1# | - | - | 0 | 100 | - | - | - | - | 停机
23 | 惠州李长荣橡胶有限公司 | RCO2# | - | - | 0 | 100 | - | - | - | - | 停机
23 | 惠州李长荣橡胶有限公司 | RTO | 2801603 | 35.336 | 12.1943 | 100 | 0.6213 | 50 | 7.6504 | 20 | 正常
23 | 惠州李长荣橡胶有限公司 | RCO3# | - | - | 0 | 100 | 0 | 50 | 0 | 20 | 停机
24 | 惠州绿色动力环保有限公司 | 焚烧废气排放口#1 | 1770723 | 20.494 | 73.917 | 250 | 10.104 | 80 | 1.319 | 10 | 正常
24 | 惠州绿色动力环保有限公司 | 焚烧废气排放口#2 | 1954657 | 22.623 | 75.147 | 250 | 18.474 | 80 | 2.634 | 10 | 正常
24 | 惠州绿色动力环保有限公司 | 焚烧废气排放口#3 | 2578123.75 | 29.839 | 95.341 | 250 | 0 | 80 | 174.156 | 10 | 正常
25 | 国能（惠州）热电有限责任公司 | 综合监控点 | 50004252 | 578.753 | 39.209 | 100 | 25.835 | 50 | 2.765 | 20 | 正常
26 | 华润水泥（惠州）有限公司 | 总排放口 | 8082296 | 93.545 | 261.04 | 320 | 15.75 | 100 | 3.65 | 20 | 正常
26 | 华润水泥（惠州）有限公司 | 窑头 | 3132521.25 | 36.256 | - | - | - | - | 7.184 | 20 | 正常