## Sheet1
监测日期：2024-02-27
序号 | 企业名称 | 监控点名称 | 烟气量(M3) | 烟气流量（M3/s） | 氮氧化物(mg/M3) |  | 二氧化硫(mg/M3) |  | 烟尘(mg/M3) |  | 生产状态
[5 empty] | 浓度 | 限值 | 浓度 | 限值 | 浓度 | 限值
1 | 惠州市光大水泥企业有限公司光华水泥厂 | A线窑尾 | 504642.5 | 5.841 | 0 | 320 | 22.715 | 100 | 11.068 | 20 | 正常
1 | 惠州市光大水泥企业有限公司光华水泥厂 | B线窑尾 | 1650827.625 | 19.107 | 0 | 320 | 17.598 | 100 | 125.755 | 20 | 正常
1 | 惠州市光大水泥企业有限公司光华水泥厂 | A线窑头烟囱 | 1762384.5 | 20.398 | - | - | - | - | 1.1137 | 20 | 正常
1 | 惠州市光大水泥企业有限公司光华水泥厂 | B线窑头烟囱 | 310479.75 | 3.594 | - | - | - | - | 1.9015 | 20 | 正常
2 | 广东展宏钢铁厂 | 电炉废气排放口 | 20896366 | 241.856 | - | - | - | - | 1.091 | 15 | 正常
3 | 惠州固力水泥集团有限公司博罗分公司 | 排放口（窑头） | 1917933.625 | 22.198 | - | - | - | - | 0 | 20 | 停机
3 | 惠州固力水泥集团有限公司博罗分公司 | 总排放口（窑尾） | 1624791.75 | 18.806 | 0 | 320 | 0.497 | 100 | 2.243 | 20 | 停机
4 | 惠州东江威立雅环境服务有限公司 | 焚烧炉废气排放口 | 689333.562 | 7.978 | 105.702 | 300 | 2.438 | 100 | 1.95 | 30 | 正常
5 | 惠州福和纸业有限公司 | 锅炉废气排放口1# | 6861024 | 79.41 | 22.51 | 200 | 1.85 | 200 | 1.47 | 30 | 正常
5 | 惠州福和纸业有限公司 | 锅炉废气排放口2# | 0 | 0 | 0 | 150 | - | - | - | - | 正常
6 | 惠州市光大水泥企业有限公司 | A线旋窑窑尾处理后排口 | 0 | 0 | 0 | 320 | 0 | 100 | 0 | 20 | 正常
6 | 惠州市光大水泥企业有限公司 | B线旋窑窑尾处理后排口 | 1020826 | 11.815 | 407.622 | 320 | 402.998 | 100 | 55.565 | 20 | 正常
6 | 惠州市光大水泥企业有限公司 | A线窑头烟窗 | 0 | 0 | - | - | - | - | 8.175 | 20 | 正常
6 | 惠州市光大水泥企业有限公司 | B线窑头烟窗 | 0 | 0 | - | - | - | - | 1.0772 | 20 | 正常
7 | 惠州广惠能源有限公司 | 焚烧炉烟气排放口3# | 2931235 | 34.442 | 93.086 | 200 | 11.831 | 50 | 5.752 | 10 | 正常
7 | 惠州广惠能源有限公司 | 焚烧炉烟气排放口2# | 2178397.25 | 25.416 | 82.478 | 200 | 10.829 | 50 | 4.694 | 10 | 正常
7 | 惠州广惠能源有限公司 | 焚烧炉烟气排放口1# | 2442128.25 | 28.393 | 86.087 | 200 | 5.072 | 50 | 4.73 | 10 | 正常
8 | 光大环保能源（博罗）有限公司 | 3# | 640990.06 | 7.42 | 156.429 | 200 | 8.742 | 35 | 402.817 | 10 | 停机
8 | 光大环保能源（博罗）有限公司 | 1# | 960719.19 | 11.12 | 104.025 | 200 | 19.049 | 35 | 3.711 | 10 | 正常
8 | 光大环保能源（博罗）有限公司 | 2# | 947516.13 | 10.97 | 109.588 | 200 | 10.977 | 35 | 1.553 | 10 | 正常
8 | 光大环保能源（博罗）有限公司 | 4# | 2832063.25 | 32.78 | 116.451 | 200 | 14.808 | 35 | 0.324 | 10 | 正常
9 | 光大环保能源（惠东）有限公司 | #3烟囱 | 2009919.625 | 23.263 | 131.22 | 200 | 17.475 | 50 | 4.876 | 10 | 正常
9 | 光大环保能源（惠东）有限公司 | #1烟囱 | 1285451.375 | 14.878 | 124.188 | 200 | 6.956 | 50 | 2.542 | 10 | 正常
9 | 光大环保能源（惠东）有限公司 | #2烟囱 | 1537608.75 | 17.796 | 122.91 | 200 | 16.741 | 50 | 2.069 | 10 | 正常
10 | 惠州市瑞能热力有限公司 | 锅炉烟窗 | 4578854.4 | 52.996 | 18.623 | 200 | 7.585 | 35 | 5.385 | 10 | 正常
10 | 惠州市瑞能热力有限公司 | 锅炉废气排放口2# | 23328 | 0.27 | 5.03 | 150 | - | - | - | - | 停机
11 | 惠州深能源丰达电力有限公司 | 1号机废气排放口 | 0 | 0 | 0 | 50 | 0 | 35 | 0 | 5 | 正常
11 | 惠州深能源丰达电力有限公司 | 2号机废气排放口 | 0 | 0 | 0 | 50 | 0 | 35 | 0 | 5 | 正常
11 | 惠州深能源丰达电力有限公司 | 5号机组废气排放口 | 3210.953 | 0.038 | 6.783 | 50 | 1.703 | 35 | 17.395 | 5 | 正常
11 | 惠州深能源丰达电力有限公司 | 6号机组废气排放口 | 1224951.717 | 14.618 | 16.792 | 50 | 5.46 | 35 | 40.223 | 5 | 正常
11 | 惠州深能源丰达电力有限公司 | 1号启动锅炉废气排放口 | 16579.396 | 0.196 | 1.615 | 50 | 0.002 | 35 | 4.88 | 10 | 正常
11 | 惠州深能源丰达电力有限公司 | 2号启动锅炉废气排放口 | 0 | 0 | 80.322 | 50 | 20.162 | 35 | 50.471 | 10 | 正常
12 | 广东惠州天然气发电有限公司 | 2号发电机组烟囱 | 38747669.76 | 1614486.24 | 19.583 | 50 | 0 | 35 | 0 | 5 | 正常
12 | 广东惠州天然气发电有限公司 | 1号发电机组烟囱 | 10023108.48 | 116.008 | 8.267 | 50 | 0 | 35 | 0 | 5 | 正常
12 | 广东惠州天然气发电有限公司 | 3号发电机组烟囱 | 41260475.52 | 477.552 | 18.45 | 50 | 0 | 35 | 0 | 5 | 正常
12 | 广东惠州天然气发电有限公司 | 4号发电机组烟囱 | -350948.16 | -4.062 | 1.58 | 50 | 0 | 35 | 0 | 5 | 正常
12 | 广东惠州天然气发电有限公司 | 5号发电机组烟囱 | 47484783.36 | 549.592 | 21.43 | 50 | 0 | 35 | 0 | 5 | 正常
12 | 广东惠州天然气发电有限公司 | 6号发电机组烟囱 | -414046.08 | -4.792 | 2.02 | 50 | 0 | 35 | 0 | 5 | 正常
13 | 惠州云海镁业有限公司 | 工业窑炉燃烧废气排放口 | 201312 | 2.33 | 44.41 | 120 | 1.11 | 850 | 0.09 | 100 | 正常
14 | 惠州塔牌水泥有限公司 | 二线窑尾 | 1070228.125 | 12.69 | 1894.027 | 320 | 1527.464 | 100 | 40.207 | 20 | 停机
14 | 惠州塔牌水泥有限公司 | 一线窑头 | 5164559 | 59.775 | - | - | - | - | 13.0364 | 20 | 正常
14 | 惠州塔牌水泥有限公司 | 一线窑尾 | 8497703 | 103.392 | 178.338 | 320 | 30.172 | 100 | 3.758 | 20 | 正常
14 | 惠州塔牌水泥有限公司 | 二线窑头 | 2846685.25 | 32.948 | - | - | - | - | 0 | 20 | 停机
15 | 南亚塑胶工业(惠州)有限公司 | 1#锅炉烟气排放口（A1） | 1356480 | 15.7 | 14.48 | 50 | 1.68 | 35 | 0.07 | 10 | 正常
15 | 南亚塑胶工业(惠州)有限公司 | 7#有机废气排放口（B7） | 865952.375 | 10.023 | - | - | - | - | 0.3308 | 10 | 正常
15 | 南亚塑胶工业(惠州)有限公司 | 15#有机废气排放口（B15） | 186779.5 | 2.162 | - | - | - | - | 0.5813 | 10 | 正常
15 | 南亚塑胶工业(惠州)有限公司 | 3#粉尘排放口（C3） | 34241.43 | 0.396 | - | - | - | - | 0.023 | 10 | 正常
15 | 南亚塑胶工业(惠州)有限公司 | 2#锅炉烟气排放口（A2） | 143822.966 | 5992.624 | 7.57 | 150 | - | - | 0 | 20 | 正常
16 | 广东惠州平海发电厂有限公司 | 1号锅炉废气排放口 | 54517564.29 | 656.651 | 39.098 | 100 | 21.501 | 50 | 2.028 | 20 | 正常
16 | 广东惠州平海发电厂有限公司 | 2号锅炉废气排放口 | 294221.802 | 3.656 | 70.7 | 100 | 38.502 | 50 | 0 | 20 | 停机
17 | 旭硝子显示玻璃（惠州）有限公司 | 四期炉窑废气排放口 | 30263.699 | 0.35 | 190.728 | 550 | 1.239 | 280 | 5.084 | 30 | 正常
17 | 旭硝子显示玻璃（惠州）有限公司 | 一期熔窑废气排放口 | 361456.625 | 4.184 | 271.82 | 550 | 7.312 | 400 | 7.694 | 30 | 正常
17 | 旭硝子显示玻璃（惠州）有限公司 | 三期熔窑废气排放口 | 644544 | 7.46 | 253.53 | 550 | 6.46 | 400 | 7.71 | 30 | 正常
17 | 旭硝子显示玻璃（惠州）有限公司 | 二期熔窑废气排放口 | - | - | 0 | 550 | 0 | 400 | 0 | 30 | 停机
18 | 中海油惠州石化有限公司 | 燃油燃气锅炉烟囱 | 980755 | 11.351 | 148.14 | 200 | 3.655 | 200 | 0.647 | 30 | 正常
18 | 中海油惠州石化有限公司 | 燃油燃气锅炉烟囱 2 | 926746.5 | 10.726 | 53.127 | 200 | 4.986 | 200 | 4.114 | 30 | 正常
18 | 中海油惠州石化有限公司 | 硫磺（1）排气筒 | 256932.328 | 2.974 | 24.663 | - | 9.037 | 100 | - | - | 正常
18 | 中海油惠州石化有限公司 | 蜡油加裂排气筒 | 1150454.75 | 13.894 | 60.624 | 100 | - | - | - | - | 正常
18 | 中海油惠州石化有限公司 | 煤柴油加裂排气筒 | 744608.938 | 8.74 | 32.284 | 100 | - | - | - | - | 正常
18 | 中海油惠州石化有限公司 | 制氢（1）排气筒 | 3511872 | 46.82 | 84.11 | 100 | - | - | - | - | 正常
18 | 中海油惠州石化有限公司 | 制氢（2）排气筒 | 2548880.25 | 37.582 | 45.554 | 100 | - | - | - | - | 正常
18 | 中海油惠州石化有限公司 | 重整（I）排气筒 | 2544441.25 | 29.45 | 57.538 | 100 | - | - | - | - | 正常
18 | 中海油惠州石化有限公司 | 芳烃联合（1）排气筒 | 5813360.5 | 67.284 | 55.923 | 100 | - | - | - | - | 正常
18 | 中海油惠州石化有限公司 | 芳烃联合（2）排气筒 | 1724997.375 | 19.965 | 43.646 | 100 | - | - | - | - | 正常
18 | 中海油惠州石化有限公司 | 芳烃联合2排气筒 | 1901563.625 | 22.009 | 40.972 | 100 | - | - | - | - | 正常
18 | 中海油惠州石化有限公司 | 焦化（1）排气筒 | 1415332.5 | 16.381 | 66.232 | 100 | - | - | - | - | 正常
18 | 中海油惠州石化有限公司 | 焦化（2）排气筒 | 1770905.125 | 20.497 | 64.268 | 100 | - | - | - | - | 正常
18 | 中海油惠州石化有限公司 | 催化裂化（1）排气筒 | 3227200 | 134466.828 | - | - | 0.924 | 50 | 2.943 | 30 | 正常
18 | 中海油惠州石化有限公司 | 煅烧焦烟囱 | - | - | - | - | - | - | 0 | 10 | 正常
18 | 中海油惠州石化有限公司 | 常减压（1）烟囱 | 3781211.75 | 43.764 | 43.426 | 100 | - | - | - | - | 正常
18 | 中海油惠州石化有限公司 | 3#燃油燃气锅炉烟道 | 2644470 | 30.607 | 41.437 | 100 | 7.634 | 50 | 0.269 | 20 | 正常
18 | 中海油惠州石化有限公司 | 航煤加氢129排气筒 | 410781.5 | 4.754 | 35.767 | 100 | - | - | - | - | 正常
18 | 中海油惠州石化有限公司 | 硫磺（II）134排气筒 | 2504896.5 | 28.992 | - | - | 27.493 | 100 | - | - | 正常
18 | 中海油惠州石化有限公司 | 催化裂化（II）123排气筒 | 15536170 | 179.817 | 29.531 | 100 | 1.802 | 50 | 6.135 | 30 | 正常
18 | 中海油惠州石化有限公司 | 渣油加氢133排气筒 | 353878.719 | 4.468 | 43.199 | 100 | - | - | - | - | 正常
18 | 中海油惠州石化有限公司 | 常减压（II）121排气筒 | 5014830 | 58.042 | 36.478 | 100 | - | - | - | - | 正常
18 | 中海油惠州石化有限公司 | 重装（II）127排气筒 | 3321460 | 38.442 | 64.83 | 100 | - | - | 3.73 | 20 | 正常
18 | 中海油惠州石化有限公司 | 煤制氢硫磺排气筒 | 1063460 | 12.309 | - | - | 1.35 | 100 | - | - | 正常
18 | 中海油惠州石化有限公司 | 煤制氢蒸汽过热炉排气筒 | - | - | 0 | 100 | - | - | - | - | 停机
18 | 中海油惠州石化有限公司 | 燃气轮机排气筒 | 3800649.5 | 43.989 | 24.181 | 50 | 2.682 | 35 | 0.206 | 5 | 正常
18 | 中海油惠州石化有限公司 | 高压加氢裂化装置（II）加热炉排气 | 1843140.875 | 21.333 | 47.548 | 100 | 0.794 | 50 | 1.455 | 20 | 正常
18 | 中海油惠州石化有限公司 | 丙烯酸及酯废水焚烧炉排气筒 | - | - | 0 | 300 | 0 | 100 | 0 | 30 | 停机
18 | 中海油惠州石化有限公司 | 重整（Ⅲ）排气筒 | 6151352 | 71.196 | 34.394 | 100 | 0.986 | 50 | 0.083 | 20 | 正常
18 | 中海油惠州石化有限公司 | 芳烃联合（Ⅱ）排气筒 | 11103444 | 128.512 | 54.009 | 100 | 1.144 | 50 | 0.048 | 20 | 正常
19 | 中海壳牌石油化工有限公司 | UT1装置燃油锅炉F-8105/06/07/08排气筒 | 11132640 | 128.85 | 78.61 | 200 | 21.22 | 200 | 4.31 | 30 | 正常
19 | 中海壳牌石油化工有限公司 | UT1装置固废焚烧炉F-9401排气筒 | 2156.67 | 0.02 | 0 | 300 | 0 | 100 | 0 | 30 | 正常
19 | 中海壳牌石油化工有限公司 | UT1装置污水处理场废气处理设施A-9230排气筒 | 782698 | 9.06 | - | - | - | - | - | - | 正常
19 | 中海壳牌石油化工有限公司 | UT1装置废液焚烧炉A-9301排气筒 | 154304.22 | 1.79 | 0 | 300 | 0 | 200 | 0 | 30 | 正常
19 | 中海壳牌石油化工有限公司 | UT1装置燃气轮机GT-8161排气筒 | 327115.59 | 3.78 | 12.3 | 120 | 37.3 | 100 | 30.2 | 10 | 正常
19 | 中海壳牌石油化工有限公司 | SMPO1装置热油炉F-5301A/B/C排气筒 | 5649515.5 | 65.39 | 68.28 | 100 | 0 | 50 | 3.65 | 20 | 正常
19 | 中海壳牌石油化工有限公司 | POD2装置废液焚烧炉A-2962排气筒 | 178067.22 | 2.06 | 69.67 | 300 | 0.24 | 100 | 1.3 | 30 | 正常
19 | 中海壳牌石油化工有限公司 | LOP1装置裂解炉F-1100排气筒 | 1304138.25 | 15.09 | 69.72 | 100 | - | - | - | - | 正常
20 | 光大环保能源（龙门）有限公司 | 一号废气排放口 | 1141160.75 | 13.21 | 154.863 | 200 | 47.399 | 50 | 4.397 | 10 | 正常
20 | 光大环保能源（龙门）有限公司 | 二号废气排放口 | 1366268 | 15.81 | 168.611 | 200 | 47.487 | 50 | 4.401 | 10 | 正常
21 | 惠州绿色动力再生能源有限公司 | 焚烧废气排放口3# | 3724741 | 43.11 | 75.178 | 80 | 9.453 | 30 | 1.166 | 8 | 正常
21 | 惠州绿色动力再生能源有限公司 | 焚烧废气排放口4# | 3248082.75 | 37.59 | 75.315 | 80 | 13.33 | 30 | 1.626 | 8 | 正常
21 | 惠州绿色动力再生能源有限公司 | 焚烧废气排放口1# | 1188.32 | 0.01 | 16.733 | 80 | 19.73 | 30 | 561.91 | 8 | 正常
21 | 惠州绿色动力再生能源有限公司 | 焚烧废气排放口2# | 3540929 | 40.98 | 73.838 | 80 | 27.055 | 30 | 1.566 | 8 | 正常
22 | 三菱化学化工原料（惠州）有限公司 | 废气排放口 | 3415974.75 | 39.537 | 19.804 | 100 | 0.602 | 50 | 3.944 | 20 | 正常
23 | 惠州李长荣橡胶有限公司 | RCO1# | - | - | 0 | 100 | - | - | - | - | 停机
23 | 惠州李长荣橡胶有限公司 | RCO2# | - | - | 0 | 100 | - | - | - | - | 停机
23 | 惠州李长荣橡胶有限公司 | RTO | 2375695 | 27.942 | 17.9638 | 100 | 1.0354 | 50 | 5.6644 | 20 | 正常
23 | 惠州李长荣橡胶有限公司 | RCO3# | - | - | 0 | 100 | 0 | 50 | 0 | 20 | 停机
24 | 惠州绿色动力环保有限公司 | 焚烧废气排放口#1 | 1889327.375 | 21.867 | 73.459 | 250 | 8.984 | 80 | 1.41 | 10 | 正常
24 | 惠州绿色动力环保有限公司 | 焚烧废气排放口#2 | 1984402 | 22.968 | 74.427 | 250 | 14.674 | 80 | 2.657 | 10 | 正常
24 | 惠州绿色动力环保有限公司 | 焚烧废气排放口#3 | 2578054.5 | 29.839 | 80.099 | 250 | 0 | 80 | 160.252 | 10 | 正常
25 | 国能（惠州）热电有限责任公司 | 综合监控点 | 49718324 | 575.444 | 39.628 | 100 | 26.193 | 50 | 2.504 | 20 | 正常
26 | 华润水泥（惠州）有限公司 | 总排放口 | 8102351.5 | 93.777 | 244.48 | 320 | 15.06 | 100 | 4.16 | 20 | 正常
26 | 华润水泥（惠州）有限公司 | 窑头 | 3114467.25 | 36.047 | - | - | - | - | 7.028 | 20 | 正常