## Sheet1
监测日期：2024-03-01
序号 | 企业名称 | 监控点名称 | 烟气量(M3) | 烟气流量（M3/s） | 氮氧化物(mg/M3) |  | 二氧化硫(mg/M3) |  | 烟尘(mg/M3) |  | 生产状态
[5 empty] | 浓度 | 限值 | 浓度 | 限值 | 浓度 | 限值
1 | 惠州市光大水泥企业有限公司光华水泥厂 | A线窑尾 | 194742.797 | 2.261 | 40.836 | 320 | 29.504 | 100 | 24.401 | 20 | 停机
1 | 惠州市光大水泥企业有限公司光华水泥厂 | B线窑尾 | 637254.375 | 7.488 | 44.187 | 320 | 25.752 | 100 | 53.404 | 20 | 停机
1 | 惠州市光大水泥企业有限公司光华水泥厂 | A线窑头烟囱 | 1439802.375 | 16.664 | - | - | - | - | 1.1567 | 20 | 停机
1 | 惠州市光大水泥企业有限公司光华水泥厂 | B线窑头烟囱 | 0 | 0 | - | - | - | - | 0 | 20 | 停机
2 | 广东展宏钢铁厂 | 电炉废气排放口 | 17563152 | 203.277 | - | - | - | - | 0.895 | 15 | 正常
3 | 惠州固力水泥集团有限公司博罗分公司 | 排放口（窑头） | 1227560 | 14.208 | - | - | - | - | 4.5774 | 20 | 正常
3 | 惠州固力水泥集团有限公司博罗分公司 | 总排放口（窑尾） | 1583121.625 | 18.323 | 0.001 | 320 | 0.816 | 100 | 2.369 | 20 | 正常
4 | 惠州东江威立雅环境服务有限公司 | 焚烧炉废气排放口 | 731300.375 | 8.464 | 103.61 | 300 | 9.61 | 100 | 2.073 | 30 | 正常
5 | 惠州福和纸业有限公司 | 锅炉废气排放口1# | 10439712 | 120.83 | 7.49 | 200 | 1.44 | 200 | 1.44 | 30 | 正常
5 | 惠州福和纸业有限公司 | 锅炉废气排放口2# | 0 | 0 | 0 | 150 | - | - | - | - | 停机
6 | 惠州市光大水泥企业有限公司 | A线旋窑窑尾处理后排口 | 704038.5 | 8.503 | 26.014 | 320 | 0.428 | 100 | 10.329 | 20 | 停机
6 | 惠州市光大水泥企业有限公司 | B线旋窑窑尾处理后排口 | 879545.188 | 10.18 | 21.825 | 320 | 36.066 | 100 | 9.804 | 20 | 停机
6 | 惠州市光大水泥企业有限公司 | A线窑头烟窗 | 0 | 0 | - | - | - | - | 8.6884 | 20 | 停机
6 | 惠州市光大水泥企业有限公司 | B线窑头烟窗 | 0 | 0 | - | - | - | - | 1.097 | 20 | 停机
7 | 惠州广惠能源有限公司 | 焚烧炉烟气排放口3# | 2953294 | 34.418 | 88.82 | 200 | 14.328 | 50 | 5.49 | 10 | 正常
7 | 惠州广惠能源有限公司 | 焚烧炉烟气排放口2# | 2215111.75 | 25.872 | 85.249 | 200 | 9.536 | 50 | 4.47 | 10 | 正常
7 | 惠州广惠能源有限公司 | 焚烧炉烟气排放口1# | 2465372.25 | 28.753 | 85.52 | 200 | 6.159 | 50 | 4.628 | 10 | 正常
8 | 光大环保能源（博罗）有限公司 | 3# | 1100795.63 | 12.74 | 109.162 | 200 | 1.553 | 35 | 3.49 | 10 | 停机
8 | 光大环保能源（博罗）有限公司 | 1# | 888590.31 | 10.28 | 99.625 | 200 | 11.171 | 35 | 3.642 | 10 | 正常
8 | 光大环保能源（博罗）有限公司 | 2# | 944785.19 | 10.94 | 108.893 | 200 | 4.427 | 35 | 1.548 | 10 | 正常
8 | 光大环保能源（博罗）有限公司 | 4# | 2860517.75 | 33.11 | 114.514 | 200 | 15.166 | 35 | 0.449 | 10 | 正常
9 | 光大环保能源（惠东）有限公司 | #3烟囱 | 2109169.5 | 24.412 | 148.1 | 200 | 21.907 | 50 | 4.82 | 10 | 正常
9 | 光大环保能源（惠东）有限公司 | #1烟囱 | 1322970.125 | 15.312 | 132.924 | 200 | 4.07 | 50 | 2.436 | 10 | 正常
9 | 光大环保能源（惠东）有限公司 | #2烟囱 | 1495669.375 | 17.311 | 139.627 | 200 | 17.051 | 50 | 1.693 | 10 | 正常
10 | 惠州市瑞能热力有限公司 | 锅炉烟窗 | 4501267.2 | 52.098 | 15.215 | 200 | 12.229 | 35 | 5.011 | 10 | 正常
10 | 惠州市瑞能热力有限公司 | 锅炉废气排放口2# | 25920 | 0.3 | 0.59 | 150 | - | - | - | - | 停机
11 | 惠州深能源丰达电力有限公司 | 1号机废气排放口 | 0 | 0 | 0 | 50 | 0 | 35 | 0 | 5 | 停机
11 | 惠州深能源丰达电力有限公司 | 2号机废气排放口 | 0 | 0 | 0 | 50 | 0 | 35 | 0 | 5 | 停机
11 | 惠州深能源丰达电力有限公司 | 5号机组废气排放口 | 13617.302 | 0.165 | 49.464 | 50 | 2.492 | 35 | 16.262 | 5 | 停机
11 | 惠州深能源丰达电力有限公司 | 6号机组废气排放口 | 1218776.215 | 14.693 | 12.175 | 50 | 5.46 | 35 | 32.748 | 5 | 停机
11 | 惠州深能源丰达电力有限公司 | 1号启动锅炉废气排放口 | 11890.471 | 0.142 | 1.832 | 50 | 1.134 | 35 | 16.598 | 10 | 停机
11 | 惠州深能源丰达电力有限公司 | 2号启动锅炉废气排放口 | 0 | 0 | 92.44 | 50 | 7.535 | 35 | 50.392 | 10 | 停机
12 | 广东惠州天然气发电有限公司 | 2号发电机组烟囱 | 9357085.44 | 389878.56 | 8.688 | 50 | 0 | 35 | 0 | 5 | 正常
12 | 广东惠州天然气发电有限公司 | 1号发电机组烟囱 | 26709998.4 | 309.144 | 16.337 | 50 | 0 | 35 | 0 | 5 | 正常
12 | 广东惠州天然气发电有限公司 | 3号发电机组烟囱 | 25909217.28 | 299.875 | 15.5 | 50 | 0 | 35 | 0 | 5 | 正常
12 | 广东惠州天然气发电有限公司 | 4号发电机组烟囱 | -563751.36 | -6.525 | 0.74 | 50 | 0 | 35 | 0 | 5 | 正常
12 | 广东惠州天然气发电有限公司 | 5号发电机组烟囱 | 27130429.44 | 314.01 | 15.87 | 50 | 0 | 35 | 0 | 5 | 正常
12 | 广东惠州天然气发电有限公司 | 6号发电机组烟囱 | 32391912.96 | 374.906 | 35.71 | 50 | 0 | 35 | 0 | 5 | 正常
13 | 惠州云海镁业有限公司 | 工业窑炉燃烧废气排放口 | 192672 | 2.23 | 50.22 | 120 | 1.02 | 850 | 0.05 | 100 | 正常
14 | 惠州塔牌水泥有限公司 | 二线窑尾 | 1821764.875 | 21.085 | 136.683 | 320 | 63.782 | 100 | 1.873 | 20 | 停机
14 | 惠州塔牌水泥有限公司 | 一线窑头 | 5940286 | 68.753 | - | - | - | - | 13.2302 | 20 | 正常
14 | 惠州塔牌水泥有限公司 | 一线窑尾 | 8927610 | 103.329 | 211.001 | 320 | 33.434 | 100 | 2.983 | 20 | 正常
14 | 惠州塔牌水泥有限公司 | 二线窑头 | 3737020.25 | 43.252 | - | - | - | - | 0 | 20 | 停机
15 | 南亚塑胶工业(惠州)有限公司 | 1#锅炉烟气排放口（A1） | 1361664 | 15.76 | 18.93 | 50 | 2.11 | 35 | 0.14 | 10 | 正常
15 | 南亚塑胶工业(惠州)有限公司 | 7#有机废气排放口（B7） | 807264.5 | 9.343 | - | - | - | - | 0.2504 | 10 | 正常
15 | 南亚塑胶工业(惠州)有限公司 | 15#有机废气排放口（B15） | 146984.703 | 1.701 | - | - | - | - | 0.5188 | 10 | 正常
15 | 南亚塑胶工业(惠州)有限公司 | 3#粉尘排放口（C3） | 23013.32 | 0.266 | - | - | - | - | 0.0055 | 10 | 正常
15 | 南亚塑胶工业(惠州)有限公司 | 2#锅炉烟气排放口（A2） | 342.026 | 14.251 | 0.51 | 150 | - | - | 0 | 20 | 正常
16 | 广东惠州平海发电厂有限公司 | 1号锅炉废气排放口 | 55859908.828 | 661.504 | 37.64 | 100 | 27.369 | 50 | 2.255 | 20 | 正常
16 | 广东惠州平海发电厂有限公司 | 2号锅炉废气排放口 | 137510.693 | 1.623 | 35.585 | 100 | 16.457 | 50 | 0 | 20 | 停机
17 | 旭硝子显示玻璃（惠州）有限公司 | 四期炉窑废气排放口 | 107383 | 1.243 | 205.201 | 550 | 1.274 | 280 | 4.949 | 30 | 正常
17 | 旭硝子显示玻璃（惠州）有限公司 | 一期熔窑废气排放口 | 361168.125 | 4.18 | 276.979 | 550 | 7.43 | 400 | 7.576 | 30 | 正常
17 | 旭硝子显示玻璃（惠州）有限公司 | 三期熔窑废气排放口 | 736128 | 8.52 | 257.51 | 550 | 6.56 | 400 | 6.89 | 30 | 正常
17 | 旭硝子显示玻璃（惠州）有限公司 | 二期熔窑废气排放口 | - | - | 0 | 550 | 0 | 400 | 0 | 30 | 停机
18 | 中海油惠州石化有限公司 | 燃油燃气锅炉烟囱 | 887045 | 10.267 | 125.304 | 200 | 5.006 | 200 | 0.626 | 30 | 正常
18 | 中海油惠州石化有限公司 | 燃油燃气锅炉烟囱 2 | 917772.938 | 10.622 | 54.468 | 200 | 5.553 | 200 | 5.381 | 30 | 正常
18 | 中海油惠州石化有限公司 | 硫磺（1）排气筒 | 262360.844 | 3.036 | 23.378 | - | 8.401 | 100 | - | - | 正常
18 | 中海油惠州石化有限公司 | 蜡油加裂排气筒 | 1184158.125 | 13.706 | 64.397 | 100 | - | - | - | - | 正常
18 | 中海油惠州石化有限公司 | 煤柴油加裂排气筒 | 769139 | 8.902 | 37.388 | 100 | - | - | - | - | 正常
18 | 中海油惠州石化有限公司 | 制氢（1）排气筒 | 3789231.25 | 47.844 | 84.345 | 100 | - | - | - | - | 正常
18 | 中海油惠州石化有限公司 | 制氢（2）排气筒 | 3483753 | 40.321 | 80.942 | 100 | - | - | - | - | 正常
18 | 中海油惠州石化有限公司 | 重整（I）排气筒 | 2600697 | 30.101 | 58.847 | 100 | - | - | - | - | 正常
18 | 中海油惠州石化有限公司 | 芳烃联合（1）排气筒 | 6613361.5 | 76.544 | 56.517 | 100 | - | - | - | - | 正常
18 | 中海油惠州石化有限公司 | 芳烃联合（2）排气筒 | 1814323.25 | 20.999 | 47.378 | 100 | - | - | - | - | 正常
18 | 中海油惠州石化有限公司 | 芳烃联合2排气筒 | 1965825.625 | 22.753 | 40.716 | 100 | - | - | - | - | 正常
18 | 中海油惠州石化有限公司 | 焦化（1）排气筒 | 1512443.5 | 17.505 | 67.683 | 100 | - | - | - | - | 正常
18 | 中海油惠州石化有限公司 | 焦化（2）排气筒 | 1818800.875 | 21.051 | 71.136 | 100 | - | - | - | - | 正常
18 | 中海油惠州石化有限公司 | 催化裂化（1）排气筒 | 3284840 | 136868.406 | - | - | 0.874 | 50 | 2.291 | 30 | 正常
18 | 中海油惠州石化有限公司 | 煅烧焦烟囱 | - | - | - | - | - | - | 0 | 10 | 正常
18 | 中海油惠州石化有限公司 | 常减压（1）烟囱 | 3972302.5 | 45.976 | 44.437 | 100 | - | - | - | - | 正常
18 | 中海油惠州石化有限公司 | 3#燃油燃气锅炉烟道 | 2668990 | 30.891 | 45.526 | 100 | 7.624 | 50 | 0.327 | 20 | 正常
18 | 中海油惠州石化有限公司 | 航煤加氢129排气筒 | 432347.406 | 5.004 | 31.875 | 100 | - | - | - | - | 正常
18 | 中海油惠州石化有限公司 | 硫磺（II）134排气筒 | 2493745.5 | 28.863 | - | - | 29.863 | 100 | - | - | 正常
18 | 中海油惠州石化有限公司 | 催化裂化（II）123排气筒 | 15632725 | 180.934 | 32.402 | 100 | 3.11 | 50 | 5.016 | 30 | 正常
18 | 中海油惠州石化有限公司 | 渣油加氢133排气筒 | 393745.969 | 4.557 | 52.185 | 100 | - | - | - | - | 正常
18 | 中海油惠州石化有限公司 | 常减压（II）121排气筒 | 5063890 | 58.609 | 40.096 | 100 | - | - | - | - | 正常
18 | 中海油惠州石化有限公司 | 重装（II）127排气筒 | 3272570 | 37.877 | 69.901 | 100 | - | - | 3.616 | 20 | 正常
18 | 中海油惠州石化有限公司 | 煤制氢硫磺排气筒 | 1033340 | 11.96 | - | - | 1.327 | 100 | - | - | 正常
18 | 中海油惠州石化有限公司 | 煤制氢蒸汽过热炉排气筒 | - | - | 0 | 100 | - | - | - | - | 正常
18 | 中海油惠州石化有限公司 | 燃气轮机排气筒 | 3895078.75 | 45.082 | 25.405 | 50 | 2.471 | 35 | 0.714 | 5 | 正常
18 | 中海油惠州石化有限公司 | 高压加氢裂化装置（II）加热炉排气 | 1739558.25 | 20.134 | 42.101 | 100 | 0.779 | 50 | 1.415 | 20 | 正常
18 | 中海油惠州石化有限公司 | 丙烯酸及酯废水焚烧炉排气筒 | - | - | 0 | 300 | 0 | 100 | 0 | 30 | 正常
18 | 中海油惠州石化有限公司 | 重整（Ⅲ）排气筒 | 6394288 | 74.008 | 32.452 | 100 | 0.488 | 50 | 0.077 | 20 | 正常
18 | 中海油惠州石化有限公司 | 芳烃联合（Ⅱ）排气筒 | 9932334 | 114.958 | 59.272 | 100 | 1.344 | 50 | 0.039 | 20 | 正常
19 | 中海壳牌石油化工有限公司 | UT1装置燃油锅炉F-8105/06/07/08排气筒 | 10477728 | 121.27 | 87.3 | 200 | 16 | 200 | 6.93 | 30 | 正常
19 | 中海壳牌石油化工有限公司 | UT1装置固废焚烧炉F-9401排气筒 | 2433.19 | 0.03 | 0 | 300 | 0 | 100 | 0 | 30 | 正常
19 | 中海壳牌石油化工有限公司 | UT1装置污水处理场废气处理设施A-9230排气筒 | 785908.06 | 9.1 | - | - | - | - | - | - | 正常
19 | 中海壳牌石油化工有限公司 | UT1装置废液焚烧炉A-9301排气筒 | 326484.84 | 3.78 | 0 | 300 | 0 | 200 | 0 | 30 | 正常
19 | 中海壳牌石油化工有限公司 | UT1装置燃气轮机GT-8161排气筒 | 5750026 | 66.55 | 67.21 | 120 | 13.27 | 100 | 15.72 | 10 | 正常
19 | 中海壳牌石油化工有限公司 | SMPO1装置热油炉F-5301A/B/C排气筒 | 6269616.5 | 72.57 | 69.3 | 100 | 0 | 50 | 3.19 | 20 | 正常
19 | 中海壳牌石油化工有限公司 | POD2装置废液焚烧炉A-2962排气筒 | 216258.36 | 2.5 | 92.62 | 300 | 0.03 | 100 | 1.31 | 30 | 正常
19 | 中海壳牌石油化工有限公司 | LOP1装置裂解炉F-1100排气筒 | 1333278.12 | 15.43 | 66.7 | 100 | - | - | - | - | 正常
20 | 光大环保能源（龙门）有限公司 | 一号废气排放口 | 1291430.5 | 14.95 | 177.271 | 200 | 47.275 | 50 | 4.315 | 10 | 正常
20 | 光大环保能源（龙门）有限公司 | 二号废气排放口 | 1453910.75 | 16.83 | 161.064 | 200 | 46.552 | 50 | 4.578 | 10 | 正常
21 | 惠州绿色动力再生能源有限公司 | 焚烧废气排放口3# | 3750329.5 | 43.41 | 77.407 | 80 | 21.477 | 30 | 1.098 | 8 | 正常
21 | 惠州绿色动力再生能源有限公司 | 焚烧废气排放口4# | 3351672.5 | 38.79 | 76.876 | 80 | 20.656 | 30 | 1.91 | 8 | 正常
21 | 惠州绿色动力再生能源有限公司 | 焚烧废气排放口1# | 433.46 | 0 | 80.469 | 80 | 3.704 | 30 | 631.861 | 8 | 正常
21 | 惠州绿色动力再生能源有限公司 | 焚烧废气排放口2# | 3469075.25 | 40.15 | 76.634 | 80 | 27.348 | 30 | 1.549 | 8 | 正常
22 | 三菱化学化工原料（惠州）有限公司 | 废气排放口 | 3422716.75 | 39.615 | 20.69 | 100 | 0.647 | 50 | 4.1 | 20 | 正常
23 | 惠州李长荣橡胶有限公司 | RCO1# | - | - | 0 | 100 | - | - | - | - | 停机
23 | 惠州李长荣橡胶有限公司 | RCO2# | - | - | 0 | 100 | - | - | - | - | 停机
23 | 惠州李长荣橡胶有限公司 | RTO | 2278712.5 | 26.816 | 17.9089 | 100 | 1.0778 | 50 | 5.0945 | 20 | 正常
23 | 惠州李长荣橡胶有限公司 | RCO3# | - | - | 0 | 100 | 0 | 50 | 0 | 20 | 停机
24 | 惠州绿色动力环保有限公司 | 焚烧废气排放口#1 | 1843454.5 | 21.336 | 75.398 | 250 | 13.585 | 80 | 1.604 | 10 | 正常
24 | 惠州绿色动力环保有限公司 | 焚烧废气排放口#2 | 1987209.125 | 23 | 73.522 | 250 | 14.125 | 80 | 2.805 | 10 | 正常
24 | 惠州绿色动力环保有限公司 | 焚烧废气排放口#3 | 2594028.75 | 30.024 | 47.471 | 250 | 0 | 80 | 136.326 | 10 | 正常
25 | 国能（惠州）热电有限责任公司 | 综合监控点 | 50725812 | 587.104 | 39.591 | 100 | 25.856 | 50 | 2.582 | 20 | 正常
26 | 华润水泥（惠州）有限公司 | 总排放口 | 8020027 | 92.824 | 271.72 | 320 | 23.34 | 100 | 3.94 | 20 | 正常
26 | 华润水泥（惠州）有限公司 | 窑头 | 3154234.25 | 36.507 | - | - | - | - | 6.93 | 20 | 正常