## Sheet1
监测日期：2024-03-03
序号 | 企业名称 | 监控点名称 | 烟气量(M3) | 烟气流量（M3/s） | 氮氧化物(mg/M3) |  | 二氧化硫(mg/M3) |  | 烟尘(mg/M3) |  | 生产状态
[5 empty] | 浓度 | 限值 | 浓度 | 限值 | 浓度 | 限值
1 | 惠州市光大水泥企业有限公司光华水泥厂 | A线窑尾 | 53679.199 | 0.647 | 123.837 | 320 | 29.48 | 100 | 22.07 | 20 | 停机
1 | 惠州市光大水泥企业有限公司光华水泥厂 | B线窑尾 | 904284.312 | 10.612 | 50.834 | 320 | 4.674 | 100 | 21.623 | 20 | 停机
1 | 惠州市光大水泥企业有限公司光华水泥厂 | A线窑头烟囱 | 780742 | 9.036 | - | - | - | - | 1.146 | 20 | 停机
1 | 惠州市光大水泥企业有限公司光华水泥厂 | B线窑头烟囱 | 0 | 0 | - | - | - | - | 0 | 20 | 停机
2 | 广东展宏钢铁厂 | 电炉废气排放口 | 17669462 | 204.508 | - | - | - | - | 0.912 | 15 | 正常
3 | 惠州固力水泥集团有限公司博罗分公司 | 排放口（窑头） | 75317.516 | 0.872 | - | - | - | - | 0 | 20 | 停机
3 | 惠州固力水泥集团有限公司博罗分公司 | 总排放口（窑尾） | 1598320 | 18.499 | 0.819 | 320 | 32.761 | 100 | 2.837 | 20 | 停机
4 | 惠州东江威立雅环境服务有限公司 | 焚烧炉废气排放口 | 670757.125 | 7.763 | 109.952 | 300 | 7.238 | 100 | 2.043 | 30 | 正常
5 | 惠州福和纸业有限公司 | 锅炉废气排放口1# | 6459264 | 74.76 | 17.6 | 200 | 1.17 | 200 | 4.13 | 30 | 正常
5 | 惠州福和纸业有限公司 | 锅炉废气排放口2# | 0 | 0 | 0 | 150 | - | - | - | - | 停机
6 | 惠州市光大水泥企业有限公司 | A线旋窑窑尾处理后排口 | 604259.375 | 6.994 | 26.493 | 320 | 1.629 | 100 | 10 | 20 | 停机
6 | 惠州市光大水泥企业有限公司 | B线旋窑窑尾处理后排口 | 374907.969 | 4.339 | 27.619 | 320 | 51.842 | 100 | 6.551 | 20 | 停机
6 | 惠州市光大水泥企业有限公司 | A线窑头烟窗 | 0 | 0 | - | - | - | - | 8.0794 | 20 | 停机
6 | 惠州市光大水泥企业有限公司 | B线窑头烟窗 | 0 | 0 | - | - | - | - | 1.0833 | 20 | 停机
7 | 惠州广惠能源有限公司 | 焚烧炉烟气排放口3# | 3021921 | 35.269 | 82.558 | 200 | 12.026 | 50 | 5.792 | 10 | 正常
7 | 惠州广惠能源有限公司 | 焚烧炉烟气排放口2# | 2224006.75 | 25.971 | 87.874 | 200 | 11.305 | 50 | 4.704 | 10 | 正常
7 | 惠州广惠能源有限公司 | 焚烧炉烟气排放口1# | 2451408 | 28.577 | 84.69 | 200 | 8.216 | 50 | 4.921 | 10 | 正常
8 | 光大环保能源（博罗）有限公司 | 3# | 1124180.38 | 13.01 | 106.899 | 200 | 20.565 | 35 | 4.89 | 10 | 正常
8 | 光大环保能源（博罗）有限公司 | 1# | 971372.38 | 11.24 | 107.152 | 200 | 5.467 | 35 | 3.236 | 10 | 正常
8 | 光大环保能源（博罗）有限公司 | 2# | 938730.13 | 10.86 | 111.477 | 200 | 5.121 | 35 | 1.515 | 10 | 正常
8 | 光大环保能源（博罗）有限公司 | 4# | 1980112.63 | 22.92 | 115.18 | 200 | 10.203 | 35 | 0.231 | 10 | 正常
9 | 光大环保能源（惠东）有限公司 | #3烟囱 | 2022467.875 | 23.408 | 145.218 | 200 | 16.75 | 50 | 5.029 | 10 | 正常
9 | 光大环保能源（惠东）有限公司 | #1烟囱 | 1288855.375 | 14.917 | 124.979 | 200 | 6.444 | 50 | 2.404 | 10 | 正常
9 | 光大环保能源（惠东）有限公司 | #2烟囱 | 1446307.625 | 16.74 | 128.648 | 200 | 17.836 | 50 | 1.982 | 10 | 正常
10 | 惠州市瑞能热力有限公司 | 锅炉烟窗 | 4690051.2 | 54.283 | 19.549 | 200 | 10.087 | 35 | 5.003 | 10 | 正常
10 | 惠州市瑞能热力有限公司 | 锅炉废气排放口2# | 19872 | 0.23 | 5.83 | 150 | - | - | - | - | 停机
11 | 惠州深能源丰达电力有限公司 | 1号机废气排放口 | 0 | 0 | 0 | 50 | 0 | 35 | 0 | 5 | 停机
11 | 惠州深能源丰达电力有限公司 | 2号机废气排放口 | 0 | 0 | 0 | 50 | 0 | 35 | 0 | 5 | 停机
11 | 惠州深能源丰达电力有限公司 | 5号机组废气排放口 | 1255.027 | 0.015 | 13.384 | 50 | 2.274 | 35 | 20.217 | 5 | 停机
11 | 惠州深能源丰达电力有限公司 | 6号机组废气排放口 | 1128173.576 | 13.457 | 12.044 | 50 | 3.587 | 35 | 32.292 | 5 | 停机
11 | 惠州深能源丰达电力有限公司 | 1号启动锅炉废气排放口 | 12028.263 | 0.142 | 2.085 | 50 | 0.003 | 35 | 5.344 | 10 | 停机
11 | 惠州深能源丰达电力有限公司 | 2号启动锅炉废气排放口 | 0 | 0 | 42.504 | 50 | 4.893 | 35 | 44.983 | 10 | 正常
12 | 广东惠州天然气发电有限公司 | 2号发电机组烟囱 | 418919.04 | 17454.96 | 1.923 | 50 | 0 | 35 | 0 | 5 | 正常
12 | 广东惠州天然气发电有限公司 | 1号发电机组烟囱 | 11517249.6 | 133.302 | 9.094 | 50 | 0 | 35 | 0 | 5 | 正常
12 | 广东惠州天然气发电有限公司 | 3号发电机组烟囱 | 10263715.2 | 118.793 | 7.76 | 50 | 0 | 35 | 0 | 5 | 正常
12 | 广东惠州天然气发电有限公司 | 4号发电机组烟囱 | -432501.12 | -5.006 | 0.61 | 50 | 0 | 35 | 0 | 5 | 正常
12 | 广东惠州天然气发电有限公司 | 5号发电机组烟囱 | 9851181.12 | 114.018 | 10.06 | 50 | 0 | 35 | 0 | 5 | 正常
12 | 广东惠州天然气发电有限公司 | 6号发电机组烟囱 | 10362807.36 | 119.94 | 9.67 | 50 | 0 | 35 | 0 | 5 | 正常
13 | 惠州云海镁业有限公司 | 工业窑炉燃烧废气排放口 | 203040 | 2.35 | 45.35 | 120 | 1.03 | 850 | 0.17 | 100 | 正常
13 | 惠州云海镁业有限公司 | 工业窑炉熔炼废气排放口 | 1102464 | 12.76 | - | - | - | - | - | - | 正常
14 | 惠州塔牌水泥有限公司 | 二线窑尾 | 14781128 | 171.078 | 166.015 | 320 | 34.386 | 100 | 6.405 | 20 | 停机
14 | 惠州塔牌水泥有限公司 | 一线窑头 | 7283786.5 | 84.303 | - | - | - | - | 12.6322 | 20 | 正常
14 | 惠州塔牌水泥有限公司 | 一线窑尾 | 8525322 | 98.673 | 206.212 | 320 | 36.256 | 100 | 3.268 | 20 | 正常
14 | 惠州塔牌水泥有限公司 | 二线窑头 | 6314298 | 73.082 | - | - | - | - | 0 | 20 | 停机
15 | 南亚塑胶工业(惠州)有限公司 | 1#锅炉烟气排放口（A1） | 1364256 | 15.79 | 4.4 | 50 | 0.72 | 35 | 0.1 | 10 | 正常
15 | 南亚塑胶工业(惠州)有限公司 | 7#有机废气排放口（B7） | 401557.156 | 4.648 | - | - | - | - | 0.1199 | 10 | 正常
15 | 南亚塑胶工业(惠州)有限公司 | 15#有机废气排放口（B15） | 8618.008 | 0.1 | - | - | - | - | 0.8197 | 10 | 正常
15 | 南亚塑胶工业(惠州)有限公司 | 3#粉尘排放口（C3） | 0 | 0 | - | - | - | - | 0.0036 | 10 | 正常
15 | 南亚塑胶工业(惠州)有限公司 | 2#锅炉烟气排放口（A2） | 11013.106 | 458.879 | 4.47 | 150 | - | - | 0 | 20 | 停机
16 | 广东惠州平海发电厂有限公司 | 1号锅炉废气排放口 | 56513863.254 | 669.342 | 39.549 | 100 | 27.975 | 50 | 1.942 | 20 | 正常
16 | 广东惠州平海发电厂有限公司 | 2号锅炉废气排放口 | 215228.404 | 2.544 | 82.729 | 100 | 27.264 | 50 | 0 | 20 | 停机
17 | 旭硝子显示玻璃（惠州）有限公司 | 四期炉窑废气排放口 | 19080.5 | 0.221 | 195.594 | 550 | 1.185 | 280 | 5.295 | 30 | 正常
17 | 旭硝子显示玻璃（惠州）有限公司 | 一期熔窑废气排放口 | 361886.188 | 4.188 | 248.707 | 550 | 8.03 | 400 | 8.054 | 30 | 正常
17 | 旭硝子显示玻璃（惠州）有限公司 | 三期熔窑废气排放口 | 729216 | 8.44 | 258.36 | 550 | 6.48 | 400 | 7.17 | 30 | 正常
17 | 旭硝子显示玻璃（惠州）有限公司 | 二期熔窑废气排放口 | - | - | 0 | 550 | 0 | 400 | 0 | 30 | 停机
18 | 中海油惠州石化有限公司 | 燃油燃气锅炉烟囱 | 834027 | 9.653 | 144.011 | 200 | 6.186 | 200 | 0.694 | 30 | 正常
18 | 中海油惠州石化有限公司 | 燃油燃气锅炉烟囱 2 | 848981.188 | 9.826 | 62.37 | 200 | 7.177 | 200 | 6.475 | 30 | 正常
18 | 中海油惠州石化有限公司 | 硫磺（1）排气筒 | 256740.406 | 2.972 | 23.695 | - | 16.644 | 100 | - | - | 正常
18 | 中海油惠州石化有限公司 | 蜡油加裂排气筒 | 1140307.625 | 13.198 | 66.144 | 100 | - | - | - | - | 正常
18 | 中海油惠州石化有限公司 | 煤柴油加裂排气筒 | 759048.375 | 8.785 | 34.298 | 100 | - | - | - | - | 正常
18 | 中海油惠州石化有限公司 | 制氢（1）排气筒 | 3985592.25 | 46.13 | 88.297 | 100 | - | - | - | - | 正常
18 | 中海油惠州石化有限公司 | 制氢（2）排气筒 | 3353708.75 | 38.816 | 90.157 | 100 | - | - | - | - | 正常
18 | 中海油惠州石化有限公司 | 重整（I）排气筒 | 2681334.75 | 31.034 | 56.462 | 100 | - | - | - | - | 正常
18 | 中海油惠州石化有限公司 | 芳烃联合（1）排气筒 | 6550120 | 75.812 | 54.433 | 100 | - | - | - | - | 正常
18 | 中海油惠州石化有限公司 | 芳烃联合（2）排气筒 | 1678975.625 | 19.433 | 38.832 | 100 | - | - | - | - | 正常
18 | 中海油惠州石化有限公司 | 芳烃联合2排气筒 | 1839065.875 | 21.286 | 43.995 | 100 | - | - | - | - | 正常
18 | 中海油惠州石化有限公司 | 焦化（1）排气筒 | 1493321.5 | 17.284 | 68.596 | 100 | - | - | - | - | 正常
18 | 中海油惠州石化有限公司 | 焦化（2）排气筒 | 1799967.125 | 20.833 | 70.648 | 100 | - | - | - | - | 正常
18 | 中海油惠州石化有限公司 | 催化裂化（1）排气筒 | 3186390 | 132766.203 | - | - | 0.929 | 50 | 3.005 | 30 | 正常
18 | 中海油惠州石化有限公司 | 煅烧焦烟囱 | - | - | - | - | - | - | 0 | 10 | 正常
18 | 中海油惠州石化有限公司 | 常减压（1）烟囱 | 4499707.5 | 52.08 | 46.853 | 100 | - | - | - | - | 正常
18 | 中海油惠州石化有限公司 | 3#燃油燃气锅炉烟道 | 2535310 | 29.344 | 45.367 | 100 | 10.021 | 50 | 0.331 | 20 | 正常
18 | 中海油惠州石化有限公司 | 航煤加氢129排气筒 | 431089.875 | 4.99 | 32.802 | 100 | - | - | - | - | 正常
18 | 中海油惠州石化有限公司 | 硫磺（II）134排气筒 | 2497392.75 | 28.905 | - | - | 29.416 | 100 | - | - | 正常
18 | 中海油惠州石化有限公司 | 催化裂化（II）123排气筒 | 15854541 | 183.502 | 37.473 | 100 | 3.325 | 50 | 5.095 | 30 | 正常
18 | 中海油惠州石化有限公司 | 渣油加氢133排气筒 | 423337.719 | 4.9 | 42.598 | 100 | - | - | - | - | 正常
18 | 中海油惠州石化有限公司 | 常减压（II）121排气筒 | 5048950 | 58.437 | 41.21 | 100 | 7.172 | 50 | 4.91 | 20 | 正常
18 | 中海油惠州石化有限公司 | 重装（II）127排气筒 | 3310150 | 38.312 | 62.289 | 100 | 1.119 | 50 | 3.717 | 20 | 正常
18 | 中海油惠州石化有限公司 | 煤制氢硫磺排气筒 | 1037050 | 12.003 | - | - | 1.226 | 100 | - | - | 正常
18 | 中海油惠州石化有限公司 | 煤制氢蒸汽过热炉排气筒 | - | - | 0 | 100 | - | - | - | - | 停机
18 | 中海油惠州石化有限公司 | 燃气轮机排气筒 | 3811234.25 | 44.112 | 23.456 | 50 | 2.278 | 35 | 0.626 | 5 | 正常
18 | 中海油惠州石化有限公司 | 高压加氢裂化装置（II）加热炉排气 | 1813350.5 | 20.988 | 41.509 | 100 | 0.81 | 50 | 1.388 | 20 | 正常
18 | 中海油惠州石化有限公司 | 丙烯酸及酯废水焚烧炉排气筒 | - | - | 0 | 300 | 0 | 100 | 0 | 30 | 停机
18 | 中海油惠州石化有限公司 | 重整（Ⅲ）排气筒 | 6217570.5 | 71.963 | 32.807 | 100 | 0.676 | 50 | 0.08 | 20 | 正常
18 | 中海油惠州石化有限公司 | 芳烃联合（Ⅱ）排气筒 | 11377724 | 131.687 | 53.886 | 100 | 1.206 | 50 | 0.043 | 20 | 正常
19 | 中海壳牌石油化工有限公司 | UT1装置燃油锅炉F-8105/06/07/08排气筒 | 10051776 | 116.34 | 66.44 | 200 | 13.67 | 200 | 5.39 | 30 | 正常
19 | 中海壳牌石油化工有限公司 | UT1装置固废焚烧炉F-9401排气筒 | 2130.48 | 0.02 | 0 | 300 | 0 | 100 | 0 | 30 | 正常
19 | 中海壳牌石油化工有限公司 | UT1装置污水处理场废气处理设施A-9230排气筒 | 737798.31 | 8.54 | - | - | - | - | - | - | 正常
19 | 中海壳牌石油化工有限公司 | UT1装置废液焚烧炉A-9301排气筒 | 114310.15 | 1.32 | 0 | 300 | 0 | 200 | 0 | 30 | 正常
19 | 中海壳牌石油化工有限公司 | UT1装置燃气轮机GT-8161排气筒 | 11133386 | 128.85 | 65.9 | 120 | 1.66 | 100 | 2.32 | 10 | 正常
19 | 中海壳牌石油化工有限公司 | SMPO1装置热油炉F-5301A/B/C排气筒 | 5716551.5 | 66.16 | 65.78 | 100 | 0 | 50 | 3.45 | 20 | 正常
19 | 中海壳牌石油化工有限公司 | POD2装置废液焚烧炉A-2962排气筒 | 195578.92 | 2.26 | 70.22 | 300 | 0.03 | 100 | 1.21 | 30 | 正常
19 | 中海壳牌石油化工有限公司 | LOP1装置裂解炉F-1100排气筒 | 1322318.12 | 15.3 | 60.62 | 100 | - | - | - | - | 正常
20 | 光大环保能源（龙门）有限公司 | 一号废气排放口 | 1346068.63 | 15.58 | 164.555 | 200 | 47.665 | 50 | 4.905 | 10 | 正常
20 | 光大环保能源（龙门）有限公司 | 二号废气排放口 | 1448947.75 | 16.77 | 145.14 | 200 | 46.289 | 50 | 3.897 | 10 | 正常
21 | 惠州绿色动力再生能源有限公司 | 焚烧废气排放口3# | 3803887.75 | 44.03 | 77.723 | 80 | 26.5 | 30 | 1.119 | 8 | 正常
21 | 惠州绿色动力再生能源有限公司 | 焚烧废气排放口4# | 3293838.25 | 38.12 | 77.66 | 80 | 26.297 | 30 | 1.818 | 8 | 正常
21 | 惠州绿色动力再生能源有限公司 | 焚烧废气排放口1# | 1275.95 | 0.01 | 85.031 | 80 | 25.869 | 30 | 186.725 | 8 | 正常
21 | 惠州绿色动力再生能源有限公司 | 焚烧废气排放口2# | 3374408.25 | 39.06 | 77.142 | 80 | 27.824 | 30 | 1.645 | 8 | 正常
22 | 三菱化学化工原料（惠州）有限公司 | 废气排放口 | 3415211.5 | 39.528 | 20.895 | 100 | 0.52 | 50 | 3.668 | 20 | 正常
23 | 惠州李长荣橡胶有限公司 | RTO | 3083400.75 | 36.242 | 12.2544 | 100 | 1.0916 | 50 | 5.4223 | 20 | 正常
24 | 惠州绿色动力环保有限公司 | 焚烧废气排放口#1 | 1794736.5 | 20.772 | 74.994 | 250 | 16.424 | 80 | 1.411 | 10 | 正常
24 | 惠州绿色动力环保有限公司 | 焚烧废气排放口#2 | 1913343.75 | 22.145 | 74.812 | 250 | 19.639 | 80 | 2.425 | 10 | 正常
24 | 惠州绿色动力环保有限公司 | 焚烧废气排放口#3 | 2592657.25 | 30.008 | 46.356 | 250 | 0 | 80 | 137.72 | 10 | 正常
25 | 国能（惠州）热电有限责任公司 | 综合监控点 | 51043676 | 590.783 | 40.076 | 100 | 24.846 | 50 | 2.351 | 20 | 正常
26 | 华润水泥（惠州）有限公司 | 总排放口 | 8007200 | 92.676 | 252.52 | 320 | 6.84 | 100 | 4.15 | 20 | 正常
26 | 华润水泥（惠州）有限公司 | 窑头 | 2940891.5 | 34.038 | - | - | - | - | 7.895 | 20 | 正常