## Sheet1
监测日期：2024-03-04
序号 | 企业名称 | 监控点名称 | 烟气量(M3) | 烟气流量（M3/s） | 氮氧化物(mg/M3) |  | 二氧化硫(mg/M3) |  | 烟尘(mg/M3) |  | 生产状态
[5 empty] | 浓度 | 限值 | 浓度 | 限值 | 浓度 | 限值
1 | 惠州市光大水泥企业有限公司光华水泥厂 | A线窑尾 | 43509.332 | 0.51 | 164.272 | 320 | 39.576 | 100 | 20.468 | 20 | 停机
1 | 惠州市光大水泥企业有限公司光华水泥厂 | B线窑尾 | 400552.062 | 4.679 | 98.729 | 320 | 4.336 | 100 | 11.486 | 20 | 停机
1 | 惠州市光大水泥企业有限公司光华水泥厂 | A线窑头烟囱 | 125426.359 | 1.452 | - | - | - | - | 1.1065 | 20 | 停机
1 | 惠州市光大水泥企业有限公司光华水泥厂 | B线窑头烟囱 | 0 | 0 | - | - | - | - | 0 | 20 | 停机
2 | 广东展宏钢铁厂 | 电炉废气排放口 | 17219342 | 199.298 | - | - | - | - | 0.868 | 15 | 正常
3 | 惠州固力水泥集团有限公司博罗分公司 | 排放口（窑头） | 13102.865 | 0.158 | - | - | - | - | 0 | 20 | 停机
3 | 惠州固力水泥集团有限公司博罗分公司 | 总排放口（窑尾） | 1519128.625 | 17.582 | 3.004 | 320 | 45.826 | 100 | 406.145 | 20 | 停机
4 | 惠州东江威立雅环境服务有限公司 | 焚烧炉废气排放口 | 631056.938 | 7.304 | 100.478 | 300 | 7.037 | 100 | 1.964 | 30 | 正常
5 | 惠州福和纸业有限公司 | 锅炉废气排放口1# | 3239136 | 37.49 | 12.44 | 200 | 2 | 200 | 2.59 | 30 | 正常
5 | 惠州福和纸业有限公司 | 锅炉废气排放口2# | 0 | 0 | 0 | 150 | - | - | - | - | 停机
6 | 惠州市光大水泥企业有限公司 | A线旋窑窑尾处理后排口 | 367283.812 | 4.251 | 27.671 | 320 | 3.452 | 100 | 12.515 | 20 | 停机
6 | 惠州市光大水泥企业有限公司 | B线旋窑窑尾处理后排口 | 116973.578 | 1.354 | 135.676 | 320 | 40.653 | 100 | 6.196 | 20 | 停机
6 | 惠州市光大水泥企业有限公司 | A线窑头烟窗 | 42.511 | 0 | - | - | - | - | 7.972 | 20 | 停机
6 | 惠州市光大水泥企业有限公司 | B线窑头烟窗 | 0 | 0 | - | - | - | - | 1.1329 | 20 | 停机
7 | 惠州广惠能源有限公司 | 焚烧炉烟气排放口3# | 2644226.5 | 31.422 | 77.182 | 200 | 8.134 | 50 | 5.739 | 10 | 正常
7 | 惠州广惠能源有限公司 | 焚烧炉烟气排放口2# | 2227439 | 26.306 | 84.719 | 200 | 7.612 | 50 | 4.988 | 10 | 正常
7 | 惠州广惠能源有限公司 | 焚烧炉烟气排放口1# | 2392556.5 | 28.432 | 83.76 | 200 | 2.31 | 50 | 5.138 | 10 | 正常
8 | 光大环保能源（博罗）有限公司 | 3# | 1052990.75 | 12.19 | 111.456 | 200 | 13.243 | 35 | 5.05 | 10 | 正常
8 | 光大环保能源（博罗）有限公司 | 1# | 866014.5 | 10.02 | 101.646 | 200 | 5.4 | 35 | 3.149 | 10 | 正常
8 | 光大环保能源（博罗）有限公司 | 2# | 944649.5 | 10.93 | 107.439 | 200 | 3.352 | 35 | 1.524 | 10 | 正常
8 | 光大环保能源（博罗）有限公司 | 4# | 4056702 | 46.95 | 20.489 | 200 | 0.909 | 35 | 2.867 | 10 | 正常
9 | 光大环保能源（惠东）有限公司 | #3烟囱 | 2061207 | 23.857 | 141.432 | 200 | 17.961 | 50 | 5.22 | 10 | 正常
9 | 光大环保能源（惠东）有限公司 | #1烟囱 | 1306277.25 | 15.119 | 126.728 | 200 | 5.167 | 50 | 2.557 | 10 | 正常
9 | 光大环保能源（惠东）有限公司 | #2烟囱 | 1488160.625 | 17.224 | 128.012 | 200 | 16.96 | 50 | 2.378 | 10 | 正常
10 | 惠州市瑞能热力有限公司 | 锅炉烟窗 | 4635273.6 | 53.649 | 18.352 | 200 | 7.015 | 35 | 5.608 | 10 | 正常
10 | 惠州市瑞能热力有限公司 | 锅炉废气排放口2# | 6048 | 0.07 | 0.6 | 150 | - | - | - | - | 停机
11 | 惠州深能源丰达电力有限公司 | 1号机废气排放口 | 0 | 0 | 0 | 50 | 0 | 35 | 0 | 5 | 停机
11 | 惠州深能源丰达电力有限公司 | 2号机废气排放口 | 0 | 0 | 0 | 50 | 0 | 35 | 0 | 5 | 停机
11 | 惠州深能源丰达电力有限公司 | 5号机组废气排放口 | 12124.537 | 0.145 | 16.361 | 50 | 0.114 | 35 | 19.989 | 5 | 停机
11 | 惠州深能源丰达电力有限公司 | 6号机组废气排放口 | 1159519.914 | 13.832 | 18.437 | 50 | 1.165 | 35 | 33.054 | 5 | 停机
11 | 惠州深能源丰达电力有限公司 | 1号启动锅炉废气排放口 | 11794.099 | 0.14 | 2.029 | 50 | 0 | 35 | 5.569 | 10 | 停机
11 | 惠州深能源丰达电力有限公司 | 2号启动锅炉废气排放口 | 0 | 0 | 21.433 | 50 | 3.043 | 35 | 49.862 | 10 | 停机
12 | 广东惠州天然气发电有限公司 | 2号发电机组烟囱 | 0 | 0 | 1.349 | 50 | 0 | 35 | 0 | 5 | 正常
12 | 广东惠州天然气发电有限公司 | 1号发电机组烟囱 | 13215476.16 | 152.957 | 9.416 | 50 | 0 | 35 | 0 | 5 | 正常
12 | 广东惠州天然气发电有限公司 | 3号发电机组烟囱 | 10251040.32 | 118.646 | 6.88 | 50 | 0 | 35 | 0 | 5 | 正常
12 | 广东惠州天然气发电有限公司 | 4号发电机组烟囱 | -299522.88 | -3.467 | 0.58 | 50 | 0 | 35 | 0 | 5 | 正常
12 | 广东惠州天然气发电有限公司 | 5号发电机组烟囱 | 28616224.32 | 331.206 | 16.96 | 50 | 0 | 35 | 0 | 5 | 正常
12 | 广东惠州天然气发电有限公司 | 6号发电机组烟囱 | 15007420.8 | 173.697 | 9.64 | 50 | 0 | 35 | 0 | 5 | 正常
13 | 惠州云海镁业有限公司 | 工业窑炉燃烧废气排放口 | 189216 | 2.19 | 47.9 | 120 | 1.07 | 850 | 0.34 | 100 | 正常
13 | 惠州云海镁业有限公司 | 工业窑炉熔炼废气排放口 | 1147392 | 13.28 | - | - | - | - | - | - | 正常
14 | 惠州塔牌水泥有限公司 | 二线窑尾 | 14867062 | 172.072 | 165.176 | 320 | 69.72 | 100 | 7.364 | 20 | 停机
14 | 惠州塔牌水泥有限公司 | 一线窑头 | 6440893 | 74.547 | - | - | - | - | 12.5725 | 20 | 正常
14 | 惠州塔牌水泥有限公司 | 一线窑尾 | 8660161 | 100.233 | 206.263 | 320 | 37.464 | 100 | 2.697 | 20 | 正常
14 | 惠州塔牌水泥有限公司 | 二线窑头 | 6390474 | 73.964 | - | - | - | - | 0 | 20 | 停机
15 | 南亚塑胶工业(惠州)有限公司 | 1#锅炉烟气排放口（A1） | 1316736 | 15.24 | 9.34 | 50 | 1.05 | 35 | 0.07 | 10 | 正常
15 | 南亚塑胶工业(惠州)有限公司 | 7#有机废气排放口（B7） | 792485.375 | 9.172 | - | - | - | - | 0.0776 | 10 | 正常
15 | 南亚塑胶工业(惠州)有限公司 | 15#有机废气排放口（B15） | 137678.281 | 1.594 | - | - | - | - | 0.7748 | 10 | 正常
15 | 南亚塑胶工业(惠州)有限公司 | 3#粉尘排放口（C3） | 31763.994 | 0.368 | - | - | - | - | 0.0006 | 10 | 正常
15 | 南亚塑胶工业(惠州)有限公司 | 2#锅炉烟气排放口（A2） | 731.633 | 30.485 | 0.76 | 150 | - | - | 0 | 20 | 停机
16 | 广东惠州平海发电厂有限公司 | 1号锅炉废气排放口 | 56084241.222 | 664.471 | 38.001 | 100 | 15.197 | 50 | 1.676 | 20 | 正常
16 | 广东惠州平海发电厂有限公司 | 2号锅炉废气排放口 | 372383.454 | 4.404 | 206.213 | 100 | 56.422 | 50 | 0 | 20 | 停机
17 | 旭硝子显示玻璃（惠州）有限公司 | 四期炉窑废气排放口 | 105.975 | 0.001 | 197.238 | 550 | 1.178 | 280 | 5.594 | 30 | 正常
17 | 旭硝子显示玻璃（惠州）有限公司 | 一期熔窑废气排放口 | 350247.906 | 4.054 | 255.852 | 550 | 7.66 | 400 | 8.208 | 30 | 正常
17 | 旭硝子显示玻璃（惠州）有限公司 | 三期熔窑废气排放口 | 726624 | 8.41 | 252.43 | 550 | 6.43 | 400 | 7.37 | 30 | 正常
17 | 旭硝子显示玻璃（惠州）有限公司 | 二期熔窑废气排放口 | - | - | 0 | 550 | 0 | 400 | 0 | 30 | 停机
18 | 中海油惠州石化有限公司 | 燃油燃气锅炉烟囱 | 860550 | 9.96 | 123.433 | 200 | 4.694 | 200 | 0.677 | 30 | 正常
18 | 中海油惠州石化有限公司 | 燃油燃气锅炉烟囱 2 | 756636.5 | 8.757 | 67.896 | 200 | 5.82 | 200 | 3.679 | 30 | 正常
18 | 中海油惠州石化有限公司 | 硫磺（1）排气筒 | 260019.266 | 3.009 | 22.806 | - | 13.672 | 100 | - | - | 正常
18 | 中海油惠州石化有限公司 | 蜡油加裂排气筒 | 1137546.5 | 13.166 | 59.715 | 100 | - | - | - | - | 正常
18 | 中海油惠州石化有限公司 | 煤柴油加裂排气筒 | 727358.312 | 8.784 | 30.332 | 100 | - | - | - | - | 正常
18 | 中海油惠州石化有限公司 | 制氢（1）排气筒 | 3867633.75 | 44.764 | 82.157 | 100 | - | - | - | - | 正常
18 | 中海油惠州石化有限公司 | 制氢（2）排气筒 | 3352612.75 | 38.803 | 77.798 | 100 | - | - | - | - | 正常
18 | 中海油惠州石化有限公司 | 重整（I）排气筒 | 2941273 | 34.042 | 52.568 | 100 | - | - | - | - | 正常
18 | 中海油惠州石化有限公司 | 芳烃联合（1）排气筒 | 6604076.5 | 76.436 | 50.813 | 100 | - | - | - | - | 正常
18 | 中海油惠州石化有限公司 | 芳烃联合（2）排气筒 | 1703295.125 | 19.714 | 35.387 | 100 | - | - | - | - | 正常
18 | 中海油惠州石化有限公司 | 芳烃联合2排气筒 | 1823265.5 | 21.103 | 41.734 | 100 | - | - | - | - | 正常
18 | 中海油惠州石化有限公司 | 焦化（1）排气筒 | 1476532 | 17.09 | 62.756 | 100 | - | - | - | - | 正常
18 | 中海油惠州石化有限公司 | 焦化（2）排气筒 | 1791409.125 | 20.734 | 64.95 | 100 | - | - | - | - | 正常
18 | 中海油惠州石化有限公司 | 催化裂化（1）排气筒 | 3270460 | 136269 | - | - | 4.6 | 50 | 4.578 | 30 | 正常
18 | 中海油惠州石化有限公司 | 煅烧焦烟囱 | - | - | - | - | - | - | 0 | 10 | 正常
18 | 中海油惠州石化有限公司 | 常减压（1）烟囱 | 3759927.25 | 47.474 | 44.442 | 100 | - | - | - | - | 正常
18 | 中海油惠州石化有限公司 | 3#燃油燃气锅炉烟道 | 2673890 | 30.948 | 45.496 | 100 | 8.462 | 50 | 0.319 | 20 | 正常
18 | 中海油惠州石化有限公司 | 航煤加氢129排气筒 | 423867.5 | 4.906 | 32.761 | 100 | - | - | - | - | 正常
18 | 中海油惠州石化有限公司 | 硫磺（II）134排气筒 | 2496280.25 | 28.892 | - | - | 30.318 | 100 | - | - | 正常
18 | 中海油惠州石化有限公司 | 催化裂化（II）123排气筒 | 15783603 | 182.681 | 31.607 | 100 | 3.549 | 50 | 4.991 | 30 | 正常
18 | 中海油惠州石化有限公司 | 渣油加氢133排气筒 | 453705.875 | 5.251 | 35.198 | 100 | - | - | - | - | 正常
18 | 中海油惠州石化有限公司 | 常减压（II）121排气筒 | 5063220 | 58.602 | 39.521 | 100 | 7.177 | 50 | 5.234 | 20 | 正常
18 | 中海油惠州石化有限公司 | 重装（II）127排气筒 | 3330190 | 38.544 | 58.403 | 100 | 1.177 | 50 | 3.767 | 20 | 正常
18 | 中海油惠州石化有限公司 | 煤制氢硫磺排气筒 | 1049550 | 12.148 | - | - | 1.791 | 100 | - | - | 正常
18 | 中海油惠州石化有限公司 | 煤制氢蒸汽过热炉排气筒 | - | - | 0 | 100 | - | - | - | - | 停机
18 | 中海油惠州石化有限公司 | 燃气轮机排气筒 | 3724988.75 | 43.113 | 21.203 | 50 | 1.945 | 35 | 0.622 | 5 | 正常
18 | 中海油惠州石化有限公司 | 高压加氢裂化装置（II）加热炉排气 | 1852730.625 | 21.444 | 42.835 | 100 | 0.899 | 50 | 0.758 | 20 | 正常
18 | 中海油惠州石化有限公司 | 丙烯酸及酯废水焚烧炉排气筒 | - | - | 0 | 300 | 0 | 100 | 0 | 30 | 停机
18 | 中海油惠州石化有限公司 | 重整（Ⅲ）排气筒 | 6123787 | 70.877 | 28.998 | 100 | 0.835 | 50 | 0.078 | 20 | 正常
18 | 中海油惠州石化有限公司 | 芳烃联合（Ⅱ）排气筒 | 11142150 | 128.96 | 49.453 | 100 | 1.161 | 50 | 0.041 | 20 | 正常
19 | 中海壳牌石油化工有限公司 | UT1装置燃油锅炉F-8105/06/07/08排气筒 | 10353312 | 119.83 | 63.16 | 200 | 18.96 | 200 | 5.6 | 30 | 正常
19 | 中海壳牌石油化工有限公司 | UT1装置固废焚烧炉F-9401排气筒 | 1927.21 | 0.02 | 98.69 | 300 | 167.62 | 100 | 387.55 | 30 | 正常
19 | 中海壳牌石油化工有限公司 | UT1装置污水处理场废气处理设施A-9230排气筒 | 683753.56 | 7.91 | - | - | - | - | - | - | 正常
19 | 中海壳牌石油化工有限公司 | UT1装置废液焚烧炉A-9301排气筒 | 13576.52 | 0.16 | 0 | 300 | 0 | 200 | 0 | 30 | 正常
19 | 中海壳牌石油化工有限公司 | UT1装置燃气轮机GT-8161排气筒 | 11121427 | 128.72 | 62.73 | 120 | 2.57 | 100 | 1.9 | 10 | 正常
19 | 中海壳牌石油化工有限公司 | SMPO1装置热油炉F-5301A/B/C排气筒 | 5761965 | 66.64 | 64.77 | 100 | 0 | 50 | 3.49 | 20 | 正常
19 | 中海壳牌石油化工有限公司 | POD2装置废液焚烧炉A-2962排气筒 | 172869.59 | 2 | 63.31 | 300 | 0.02 | 100 | 1.1 | 30 | 正常
19 | 中海壳牌石油化工有限公司 | LOP1装置裂解炉F-1100排气筒 | 1334232.25 | 15.44 | 51.37 | 100 | - | - | - | - | 正常
20 | 光大环保能源（龙门）有限公司 | 一号废气排放口 | 1309579.5 | 15.16 | 146.426 | 200 | 46.293 | 50 | 4.22 | 10 | 正常
20 | 光大环保能源（龙门）有限公司 | 二号废气排放口 | 1385581.63 | 16.04 | 148.042 | 200 | 44.367 | 50 | 4.557 | 10 | 正常
21 | 惠州绿色动力再生能源有限公司 | 焚烧废气排放口3# | 3692834.5 | 42.74 | 76.652 | 80 | 26.398 | 30 | 0.986 | 8 | 正常
21 | 惠州绿色动力再生能源有限公司 | 焚烧废气排放口4# | 3195890.75 | 36.99 | 77.207 | 80 | 25.8 | 30 | 1.473 | 8 | 正常
21 | 惠州绿色动力再生能源有限公司 | 焚烧废气排放口1# | 1484.42 | 0.02 | 109.599 | 80 | 5.883 | 30 | 154.889 | 8 | 正常
21 | 惠州绿色动力再生能源有限公司 | 焚烧废气排放口2# | 3424500.75 | 39.64 | 75.176 | 80 | 26.315 | 30 | 1.491 | 8 | 正常
22 | 三菱化学化工原料（惠州）有限公司 | 废气排放口 | 3445919.5 | 39.883 | 20.668 | 100 | 0.614 | 50 | 3.55 | 20 | 正常
23 | 惠州李长荣橡胶有限公司 | RTO | 2481750.75 | 29.117 | 16.2211 | 100 | 1.4342 | 50 | 4.6918 | 20 | 正常
24 | 惠州绿色动力环保有限公司 | 焚烧废气排放口#1 | 1767782.75 | 20.46 | 75.003 | 250 | 15.219 | 80 | 1.405 | 10 | 正常
24 | 惠州绿色动力环保有限公司 | 焚烧废气排放口#2 | 1894105 | 21.922 | 71.531 | 250 | 18.253 | 80 | 2.505 | 10 | 正常
24 | 惠州绿色动力环保有限公司 | 焚烧废气排放口#3 | 2547074.25 | 29.48 | 37.338 | 250 | 0 | 80 | 139.844 | 10 | 正常
25 | 国能（惠州）热电有限责任公司 | 综合监控点 | 50739992 | 587.268 | 40.773 | 100 | 25.849 | 50 | 2.724 | 20 | 正常
26 | 华润水泥（惠州）有限公司 | 总排放口 | 7779627.5 | 90.042 | 239.68 | 320 | 4.34 | 100 | 3.94 | 20 | 正常
26 | 华润水泥（惠州）有限公司 | 窑头 | 3015404.5 | 34.901 | - | - | - | - | 8.524 | 20 | 正常