## Sheet1
监测日期：2024-03-05
序号 | 企业名称 | 监控点名称 | 烟气量(M3) | 烟气流量（M3/s） | 氮氧化物(mg/M3) |  | 二氧化硫(mg/M3) |  | 烟尘(mg/M3) |  | 生产状态
[5 empty] | 浓度 | 限值 | 浓度 | 限值 | 浓度 | 限值
1 | 惠州市光大水泥企业有限公司光华水泥厂 | A线窑尾 | 37773.566 | 0.443 | 100.604 | 320 | 37.35 | 100 | 15.102 | 20 | 停机
1 | 惠州市光大水泥企业有限公司光华水泥厂 | B线窑尾 | 901810.312 | 10.601 | 104.077 | 320 | 5.358 | 100 | 16.201 | 20 | 停机
1 | 惠州市光大水泥企业有限公司光华水泥厂 | A线窑头烟囱 | 381127 | 4.411 | - | - | - | - | 1.0735 | 20 | 停机
1 | 惠州市光大水泥企业有限公司光华水泥厂 | B线窑头烟囱 | 25025.93 | 0.29 | - | - | - | - | 1.0681 | 20 | 停机
2 | 广东展宏钢铁厂 | 电炉废气排放口 | 16513696 | 191.131 | - | - | - | - | 0.834 | 15 | 正常
3 | 惠州固力水泥集团有限公司博罗分公司 | 排放口（窑头） | 442128.219 | 5.117 | - | - | - | - | 3.8049 | 20 | 正常
3 | 惠州固力水泥集团有限公司博罗分公司 | 总排放口（窑尾） | 2459533 | 29.704 | 169.717 | 320 | 11.096 | 100 | 74.992 | 20 | 正常
4 | 惠州东江威立雅环境服务有限公司 | 焚烧炉废气排放口 | 675443.5 | 7.818 | 104.159 | 300 | 10.051 | 100 | 2.235 | 30 | 正常
5 | 惠州福和纸业有限公司 | 锅炉废气排放口1# | 1561248 | 18.07 | 15.22 | 200 | 2.42 | 200 | 2.72 | 30 | 正常
5 | 惠州福和纸业有限公司 | 锅炉废气排放口2# | 0 | 0 | 0 | 150 | - | - | - | - | 停机
6 | 惠州市光大水泥企业有限公司 | A线旋窑窑尾处理后排口 | 382993.219 | 4.433 | 37.602 | 320 | 7.382 | 100 | 15.473 | 20 | 停机
6 | 惠州市光大水泥企业有限公司 | B线旋窑窑尾处理后排口 | 113799.359 | 1.374 | 203.244 | 320 | 43.638 | 100 | 6.783 | 20 | 停机
6 | 惠州市光大水泥企业有限公司 | A线窑头烟窗 | 23.433 | 0 | - | - | - | - | 7.5898 | 20 | 停机
6 | 惠州市光大水泥企业有限公司 | B线窑头烟窗 | 0 | 0 | - | - | - | - | 1.3377 | 20 | 停机
7 | 惠州广惠能源有限公司 | 焚烧炉烟气排放口3# | 2260454 | 26.361 | 78.786 | 200 | 7.688 | 50 | 5.967 | 10 | 正常
7 | 惠州广惠能源有限公司 | 焚烧炉烟气排放口2# | 2615815.75 | 30.555 | 81.578 | 200 | 4.99 | 50 | 5.626 | 10 | 正常
7 | 惠州广惠能源有限公司 | 焚烧炉烟气排放口1# | 2363102.25 | 27.568 | 84.095 | 200 | 2.07 | 50 | 5.407 | 10 | 正常
8 | 光大环保能源（博罗）有限公司 | 3# | 735568.63 | 8.51 | 111.568 | 200 | 14.297 | 35 | 5.068 | 10 | 正常
8 | 光大环保能源（博罗）有限公司 | 1# | 938659.81 | 10.86 | 108.997 | 200 | 5.442 | 35 | 3.42 | 10 | 正常
8 | 光大环保能源（博罗）有限公司 | 2# | 970487.56 | 11.23 | 109.63 | 200 | 6.189 | 35 | 1.63 | 10 | 正常
8 | 光大环保能源（博罗）有限公司 | 4# | 2047468 | 23.7 | 23.588 | 200 | 0.905 | 35 | 2.668 | 10 | 正常
9 | 光大环保能源（惠东）有限公司 | #3烟囱 | 2021043.875 | 23.392 | 125.233 | 200 | 12.196 | 50 | 5.552 | 10 | 正常
9 | 光大环保能源（惠东）有限公司 | #1烟囱 | 1291085.875 | 14.943 | 113.415 | 200 | 4.814 | 50 | 2.654 | 10 | 正常
9 | 光大环保能源（惠东）有限公司 | #2烟囱 | 1477832.875 | 17.105 | 119.885 | 200 | 14.058 | 50 | 2.685 | 10 | 正常
10 | 惠州市瑞能热力有限公司 | 锅炉烟窗 | 5234198.4 | 60.581 | 21.069 | 200 | 6.888 | 35 | 5.983 | 10 | 正常
10 | 惠州市瑞能热力有限公司 | 锅炉废气排放口2# | 25920 | 0.3 | 0.63 | 150 | - | - | - | - | 停机
11 | 惠州深能源丰达电力有限公司 | 1号机废气排放口 | 0 | 0 | 0 | 50 | 0 | 35 | 0 | 5 | 停机
11 | 惠州深能源丰达电力有限公司 | 2号机废气排放口 | 0 | 0 | 0 | 50 | 0 | 35 | 0 | 5 | 停机
11 | 惠州深能源丰达电力有限公司 | 5号机组废气排放口 | 37640.356 | 0.441 | 13.463 | 50 | 0.127 | 35 | 19.841 | 5 | 停机
11 | 惠州深能源丰达电力有限公司 | 6号机组废气排放口 | 1141739.506 | 13.617 | 11.335 | 50 | 0.78 | 35 | 38.728 | 5 | 停机
11 | 惠州深能源丰达电力有限公司 | 1号启动锅炉废气排放口 | 11173.353 | 0.132 | 0.861 | 50 | 0.001 | 35 | 6.139 | 10 | 停机
11 | 惠州深能源丰达电力有限公司 | 2号启动锅炉废气排放口 | 0 | 0 | 20.792 | 50 | 0.083 | 35 | 62.951 | 10 | 停机
12 | 广东惠州天然气发电有限公司 | 2号发电机组烟囱 | 0 | 0 | 1.99 | 50 | 0 | 35 | 0 | 5 | 正常
12 | 广东惠州天然气发电有限公司 | 1号发电机组烟囱 | 10462046.4 | 121.088 | 8.628 | 50 | 0 | 35 | 0 | 5 | 正常
12 | 广东惠州天然气发电有限公司 | 3号发电机组烟囱 | 9969678.72 | 115.39 | 7.56 | 50 | 0 | 35 | 0 | 5 | 正常
12 | 广东惠州天然气发电有限公司 | 4号发电机组烟囱 | - | - | 0 | 50 | 0 | 35 | 0 | 5 | 正常
12 | 广东惠州天然气发电有限公司 | 5号发电机组烟囱 | 12230127.36 | 141.552 | 9.21 | 50 | 0 | 35 | 0 | 5 | 正常
12 | 广东惠州天然气发电有限公司 | 6号发电机组烟囱 | 37179544.32 | 430.319 | 16.96 | 50 | 0 | 35 | 0 | 5 | 正常
13 | 惠州云海镁业有限公司 | 工业窑炉燃烧废气排放口 | 163296 | 1.89 | 46.38 | 120 | 1.09 | 850 | 0.59 | 100 | 正常
13 | 惠州云海镁业有限公司 | 工业窑炉熔炼废气排放口 | 1190592 | 13.78 | - | - | - | - | - | - | 正常
14 | 惠州塔牌水泥有限公司 | 二线窑尾 | 13221396 | 166.937 | 192.425 | 320 | 34.216 | 100 | 7.061 | 20 | 停机
14 | 惠州塔牌水泥有限公司 | 一线窑头 | 5202897.5 | 60.219 | - | - | - | - | 13.2733 | 20 | 正常
14 | 惠州塔牌水泥有限公司 | 一线窑尾 | 8337795.5 | 100.698 | 203.287 | 320 | 31.595 | 100 | 2.716 | 20 | 正常
14 | 惠州塔牌水泥有限公司 | 二线窑头 | 6458381.5 | 74.75 | - | - | - | - | 0 | 20 | 停机
15 | 南亚塑胶工业(惠州)有限公司 | 1#锅炉烟气排放口（A1） | 1308096 | 15.14 | 11.84 | 50 | 2.34 | 35 | 0.25 | 10 | 正常
15 | 南亚塑胶工业(惠州)有限公司 | 7#有机废气排放口（B7） | 756720.688 | 8.758 | - | - | - | - | 0.0614 | 10 | 正常
15 | 南亚塑胶工业(惠州)有限公司 | 15#有机废气排放口（B15） | 136626.156 | 1.581 | - | - | - | - | 0.5869 | 10 | 正常
15 | 南亚塑胶工业(惠州)有限公司 | 3#粉尘排放口（C3） | 27346.715 | 0.316 | - | - | - | - | 0.0005 | 10 | 正常
15 | 南亚塑胶工业(惠州)有限公司 | 2#锅炉烟气排放口（A2） | 1170.264 | 48.761 | 6.15 | 150 | - | - | 0 | 20 | 停机
16 | 广东惠州平海发电厂有限公司 | 1号锅炉废气排放口 | 59533591.489 | 718.758 | 39.377 | 100 | 23.872 | 50 | 1.897 | 20 | 正常
16 | 广东惠州平海发电厂有限公司 | 2号锅炉废气排放口 | 815672.206 | 9.664 | 224.138 | 100 | 22.935 | 50 | 0 | 20 | 停机
17 | 旭硝子显示玻璃（惠州）有限公司 | 四期炉窑废气排放口 | 115.822 | 0.001 | 190.984 | 550 | 1.182 | 280 | 5.937 | 30 | 正常
17 | 旭硝子显示玻璃（惠州）有限公司 | 一期熔窑废气排放口 | 338900.656 | 3.922 | 253.326 | 550 | 6.979 | 400 | 7.867 | 30 | 正常
17 | 旭硝子显示玻璃（惠州）有限公司 | 三期熔窑废气排放口 | 699840 | 8.1 | 256.86 | 550 | 6.59 | 400 | 7.09 | 30 | 正常
17 | 旭硝子显示玻璃（惠州）有限公司 | 二期熔窑废气排放口 | - | - | 0 | 550 | 0 | 400 | 0 | 30 | 停机
18 | 中海油惠州石化有限公司 | 燃油燃气锅炉烟囱 | 831099 | 9.619 | 113.209 | 200 | 4.813 | 200 | 0.669 | 30 | 正常
18 | 中海油惠州石化有限公司 | 燃油燃气锅炉烟囱 2 | 773584.5 | 8.954 | 65.412 | 200 | 6.522 | 200 | 5.167 | 30 | 正常
18 | 中海油惠州石化有限公司 | 硫磺（1）排气筒 | 262970.969 | 3.044 | 21.97 | - | 16.685 | 100 | - | - | 正常
18 | 中海油惠州石化有限公司 | 蜡油加裂排气筒 | 1081812.25 | 12.521 | 54.174 | 100 | - | - | - | - | 正常
18 | 中海油惠州石化有限公司 | 煤柴油加裂排气筒 | 702096.938 | 8.932 | 28.484 | 100 | - | - | - | - | 正常
18 | 中海油惠州石化有限公司 | 制氢（1）排气筒 | 3610157.75 | 43.601 | 73.591 | 100 | - | - | - | - | 正常
18 | 中海油惠州石化有限公司 | 制氢（2）排气筒 | 2852091.25 | 37.726 | 69.105 | 100 | - | - | - | - | 正常
18 | 中海油惠州石化有限公司 | 重整（I）排气筒 | 3343750.25 | 38.701 | 53.99 | 100 | - | - | - | - | 正常
18 | 中海油惠州石化有限公司 | 芳烃联合（1）排气筒 | 6605100.5 | 76.448 | 47.55 | 100 | - | - | - | - | 正常
18 | 中海油惠州石化有限公司 | 芳烃联合（2）排气筒 | 1715459.5 | 19.855 | 32.958 | 100 | - | - | - | - | 正常
18 | 中海油惠州石化有限公司 | 芳烃联合2排气筒 | 1868391.25 | 21.625 | 37.727 | 100 | - | - | - | - | 正常
18 | 中海油惠州石化有限公司 | 焦化（1）排气筒 | 1459919.875 | 16.897 | 58.016 | 100 | - | - | - | - | 正常
18 | 中海油惠州石化有限公司 | 焦化（2）排气筒 | 1778329.75 | 20.582 | 59.22 | 100 | - | - | - | - | 正常
18 | 中海油惠州石化有限公司 | 催化裂化（1）排气筒 | 3103120 | 129296.516 | - | - | 1.143 | 50 | 3.845 | 30 | 正常
18 | 中海油惠州石化有限公司 | 煅烧焦烟囱 | - | - | - | - | - | - | 0 | 10 | 正常
18 | 中海油惠州石化有限公司 | 常减压（1）烟囱 | 3725573.5 | 43.12 | 42.802 | 100 | - | - | - | - | 正常
18 | 中海油惠州石化有限公司 | 3#燃油燃气锅炉烟道 | 2372010 | 27.455 | 45.569 | 100 | 9.321 | 50 | 0.306 | 20 | 正常
18 | 中海油惠州石化有限公司 | 航煤加氢129排气筒 | 422947.594 | 4.895 | 30.802 | 100 | - | - | - | - | 正常
18 | 中海油惠州石化有限公司 | 硫磺（II）134排气筒 | 2483970 | 28.79 | - | - | 35.839 | 100 | - | - | 正常
18 | 中海油惠州石化有限公司 | 催化裂化（II）123排气筒 | 15834033 | 183.264 | 34.267 | 100 | 3.539 | 50 | 5.215 | 30 | 正常
18 | 中海油惠州石化有限公司 | 渣油加氢133排气筒 | 463873.281 | 5.369 | 30.916 | 100 | - | - | - | - | 正常
18 | 中海油惠州石化有限公司 | 常减压（II）121排气筒 | 5112410 | 59.172 | 37.45 | 100 | 9.555 | 50 | 5.605 | 20 | 正常
18 | 中海油惠州石化有限公司 | 重装（II）127排气筒 | 3364080 | 38.936 | 54.76 | 100 | 1.25 | 50 | 3.88 | 20 | 正常
18 | 中海油惠州石化有限公司 | 煤制氢硫磺排气筒 | 1067110 | 12.351 | - | - | 1.543 | 100 | - | - | 正常
18 | 中海油惠州石化有限公司 | 煤制氢蒸汽过热炉排气筒 | - | - | 0 | 100 | - | - | - | - | 停机
18 | 中海油惠州石化有限公司 | 燃气轮机排气筒 | 3642234.5 | 42.156 | 19.778 | 50 | 1.683 | 35 | 0.614 | 5 | 正常
18 | 中海油惠州石化有限公司 | 高压加氢裂化装置（II）加热炉排气 | 1927283.375 | 22.306 | 42.091 | 100 | 1.013 | 50 | 0.212 | 20 | 正常
18 | 中海油惠州石化有限公司 | 丙烯酸及酯废水焚烧炉排气筒 | - | - | 0 | 300 | 0 | 100 | 0 | 30 | 停机
18 | 中海油惠州石化有限公司 | 重整（Ⅲ）排气筒 | 5906026.5 | 68.357 | 28.083 | 100 | 0.917 | 50 | 0.078 | 20 | 正常
18 | 中海油惠州石化有限公司 | 芳烃联合（Ⅱ）排气筒 | 11073804 | 128.169 | 47.659 | 100 | 1.202 | 50 | 0.037 | 20 | 正常
19 | 中海壳牌石油化工有限公司 | UT1装置燃油锅炉F-8105/06/07/08排气筒 | 10150272 | 117.48 | 61.51 | 200 | 26.06 | 200 | 5.76 | 30 | 正常
19 | 中海壳牌石油化工有限公司 | UT1装置固废焚烧炉F-9401排气筒 | 1671.81 | 0.02 | 88.1 | 300 | 236.82 | 100 | 380.82 | 30 | 正常
19 | 中海壳牌石油化工有限公司 | UT1装置污水处理场废气处理设施A-9230排气筒 | 672222.69 | 7.78 | - | - | - | - | - | - | 正常
19 | 中海壳牌石油化工有限公司 | UT1装置废液焚烧炉A-9301排气筒 | 75846.04 | 0.88 | 0 | 300 | 0 | 200 | 0 | 30 | 正常
19 | 中海壳牌石油化工有限公司 | UT1装置燃气轮机GT-8161排气筒 | 11031956 | 127.68 | 68.13 | 120 | 4.04 | 100 | 2.69 | 10 | 正常
19 | 中海壳牌石油化工有限公司 | SMPO1装置热油炉F-5301A/B/C排气筒 | 6053448.5 | 70.06 | 67.44 | 100 | 0 | 50 | 3.32 | 20 | 正常
19 | 中海壳牌石油化工有限公司 | POD2装置废液焚烧炉A-2962排气筒 | 177806.84 | 2.06 | 85.95 | 300 | 0.01 | 100 | 1.11 | 30 | 正常
19 | 中海壳牌石油化工有限公司 | LOP1装置裂解炉F-1100排气筒 | 1356029.12 | 15.69 | 55.86 | 100 | - | - | - | - | 正常
20 | 光大环保能源（龙门）有限公司 | 一号废气排放口 | 1330327.5 | 15.4 | 152.2 | 200 | 47.784 | 50 | 5.663 | 10 | 正常
20 | 光大环保能源（龙门）有限公司 | 二号废气排放口 | 1411134.5 | 16.33 | 141.248 | 200 | 46.504 | 50 | 5.702 | 10 | 正常
21 | 惠州绿色动力再生能源有限公司 | 焚烧废气排放口3# | 3682866.5 | 42.63 | 75.866 | 80 | 27.146 | 30 | 0.79 | 8 | 正常
21 | 惠州绿色动力再生能源有限公司 | 焚烧废气排放口4# | 3191656.75 | 36.94 | 76.602 | 80 | 26.437 | 30 | 1.221 | 8 | 正常
21 | 惠州绿色动力再生能源有限公司 | 焚烧废气排放口1# | 1421.67 | 0.02 | 125.274 | 80 | 10.454 | 30 | 150.719 | 8 | 正常
21 | 惠州绿色动力再生能源有限公司 | 焚烧废气排放口2# | 3478132.5 | 40.26 | 75.166 | 80 | 27.018 | 30 | 1.541 | 8 | 正常
22 | 三菱化学化工原料（惠州）有限公司 | 废气排放口 | 3458425.75 | 40.028 | 20.379 | 100 | 1.743 | 50 | 2.996 | 20 | 正常
23 | 惠州李长荣橡胶有限公司 | RTO | 2870068.5 | 33.722 | 15.4297 | 100 | 2.6387 | 50 | 3.2205 | 20 | 正常
24 | 惠州绿色动力环保有限公司 | 焚烧废气排放口#1 | 1776127.125 | 20.557 | 72.355 | 250 | 18.538 | 80 | 1.368 | 10 | 正常
24 | 惠州绿色动力环保有限公司 | 焚烧废气排放口#2 | 1912057.375 | 22.13 | 74.534 | 250 | 18.38 | 80 | 2.361 | 10 | 正常
24 | 惠州绿色动力环保有限公司 | 焚烧废气排放口#3 | 2498616.75 | 28.919 | 31.991 | 250 | 0.006 | 80 | 77.526 | 10 | 正常
25 | 国能（惠州）热电有限责任公司 | 综合监控点 | 50778320 | 587.712 | 40.297 | 100 | 25.512 | 50 | 2.832 | 20 | 正常
26 | 华润水泥（惠州）有限公司 | 总排放口 | 7613606 | 88.12 | 236.49 | 320 | 2.19 | 100 | 4.09 | 20 | 正常
26 | 华润水泥（惠州）有限公司 | 窑头 | 3064046.5 | 35.464 | - | - | - | - | 8.554 | 20 | 正常