## Sheet1
监测日期：2024-03-06
序号 | 企业名称 | 监控点名称 | 烟气量(M3) | 烟气流量（M3/s） | 氮氧化物(mg/M3) |  | 二氧化硫(mg/M3) |  | 烟尘(mg/M3) |  | 生产状态
[5 empty] | 浓度 | 限值 | 浓度 | 限值 | 浓度 | 限值
1 | 惠州市光大水泥企业有限公司光华水泥厂 | A线窑尾 | 571331.062 | 6.63 | 120.128 | 320 | 37.155 | 100 | 12.185 | 20 | 停机
1 | 惠州市光大水泥企业有限公司光华水泥厂 | B线窑尾 | 1463795.875 | 17.284 | 67.499 | 320 | 12.988 | 100 | 7.331 | 20 | 停机
1 | 惠州市光大水泥企业有限公司光华水泥厂 | A线窑头烟囱 | 1925650.375 | 22.288 | - | - | - | - | 0 | 20 | 停机
1 | 惠州市光大水泥企业有限公司光华水泥厂 | B线窑头烟囱 | 94286.789 | 1.091 | - | - | - | - | 0 | 20 | 停机
2 | 广东展宏钢铁厂 | 电炉废气排放口 | 16974120 | 196.46 | - | - | - | - | 0.835 | 15 | 正常
3 | 惠州固力水泥集团有限公司博罗分公司 | 排放口（窑头） | 5202690 | 60.216 | - | - | - | - | 3.8689 | 20 | 正常
3 | 惠州固力水泥集团有限公司博罗分公司 | 总排放口（窑尾） | 4550670.5 | 52.67 | 239.939 | 320 | 45.338 | 100 | 93.58 | 20 | 正常
4 | 惠州东江威立雅环境服务有限公司 | 焚烧炉废气排放口 | 687126.125 | 7.953 | 102.298 | 300 | 3.749 | 100 | 2.083 | 30 | 正常
5 | 惠州福和纸业有限公司 | 锅炉废气排放口1# | 1673568 | 19.37 | 18.3 | 200 | 2.41 | 200 | 3.12 | 30 | 正常
5 | 惠州福和纸业有限公司 | 锅炉废气排放口2# | 0 | 0 | 0 | 150 | - | - | - | - | 停机
6 | 惠州市光大水泥企业有限公司 | A线旋窑窑尾处理后排口 | 549716.375 | 7.271 | 30.445 | 320 | 5.12 | 100 | 10.772 | 20 | 停机
6 | 惠州市光大水泥企业有限公司 | B线旋窑窑尾处理后排口 | 1068333.5 | 12.818 | 88.436 | 320 | 47.413 | 100 | 6.092 | 20 | 停机
6 | 惠州市光大水泥企业有限公司 | A线窑头烟窗 | 0 | 0 | - | - | - | - | 0 | 20 | 停机
6 | 惠州市光大水泥企业有限公司 | B线窑头烟窗 | 0 | 0 | - | - | - | - | 0 | 20 | 停机
7 | 惠州广惠能源有限公司 | 焚烧炉烟气排放口3# | 2298266.25 | 26.824 | 86.573 | 200 | 9.217 | 50 | 5.822 | 10 | 正常
7 | 惠州广惠能源有限公司 | 焚烧炉烟气排放口2# | 2591117 | 30.239 | 82.397 | 200 | 6.461 | 50 | 4.85 | 10 | 正常
7 | 惠州广惠能源有限公司 | 焚烧炉烟气排放口1# | 2427951.75 | 28.324 | 80.682 | 200 | 3.984 | 50 | 5.35 | 10 | 正常
8 | 光大环保能源（博罗）有限公司 | 3# | 1098719 | 12.72 | 116.352 | 200 | 5.622 | 35 | 4.127 | 10 | 正常
8 | 光大环保能源（博罗）有限公司 | 1# | 923617.69 | 10.69 | 108.684 | 200 | 2.447 | 35 | 3.603 | 10 | 正常
8 | 光大环保能源（博罗）有限公司 | 2# | 1010154.13 | 11.69 | 111.365 | 200 | 2.167 | 35 | 1.667 | 10 | 正常
8 | 光大环保能源（博罗）有限公司 | 4# | 465995.69 | 5.39 | 3.044 | 200 | 2.418 | 35 | 2.521 | 10 | 正常
9 | 光大环保能源（惠东）有限公司 | #3烟囱 | 2053605.375 | 23.769 | 124.985 | 200 | 10.344 | 50 | 5.065 | 10 | 正常
9 | 光大环保能源（惠东）有限公司 | #1烟囱 | 1326410.25 | 15.352 | 121.819 | 200 | 1.688 | 50 | 2.81 | 10 | 正常
9 | 光大环保能源（惠东）有限公司 | #2烟囱 | 1482449.625 | 17.158 | 123.967 | 200 | 12.672 | 50 | 3.294 | 10 | 正常
10 | 惠州市瑞能热力有限公司 | 锅炉烟窗 | 5130345.6 | 59.379 | 20.912 | 200 | 8.796 | 35 | 5.317 | 10 | 正常
10 | 惠州市瑞能热力有限公司 | 锅炉废气排放口2# | 23328 | 0.27 | 0.63 | 150 | - | - | - | - | 停机
11 | 惠州深能源丰达电力有限公司 | 1号机废气排放口 | 0 | 0 | 0 | 50 | 0 | 35 | 0 | 5 | 停机
11 | 惠州深能源丰达电力有限公司 | 2号机废气排放口 | 0 | 0 | 0 | 50 | 0 | 35 | 0 | 5 | 停机
11 | 惠州深能源丰达电力有限公司 | 5号机组废气排放口 | 8520.547 | 0.102 | 6.706 | 50 | 0.266 | 35 | 17.702 | 5 | 停机
11 | 惠州深能源丰达电力有限公司 | 6号机组废气排放口 | 1170991.865 | 13.967 | 27.183 | 50 | 1.654 | 35 | 44.553 | 5 | 停机
11 | 惠州深能源丰达电力有限公司 | 1号启动锅炉废气排放口 | 11682.771 | 0.138 | 1.299 | 50 | 0.051 | 35 | 6.068 | 10 | 停机
11 | 惠州深能源丰达电力有限公司 | 2号启动锅炉废气排放口 | 0 | 0 | 14.991 | 50 | 7.617 | 35 | 87.866 | 10 | 停机
12 | 广东惠州天然气发电有限公司 | 2号发电机组烟囱 | 19785064.32 | 824377.68 | 15.12 | 50 | 0 | 35 | 0 | 5 | 正常
12 | 广东惠州天然气发电有限公司 | 1号发电机组烟囱 | 8991544.32 | 104.069 | 7.813 | 50 | 0 | 35 | 0 | 5 | 正常
12 | 广东惠州天然气发电有限公司 | 3号发电机组烟囱 | 20776331.52 | 240.467 | 11.94 | 50 | 0 | 35 | 0 | 5 | 正常
12 | 广东惠州天然气发电有限公司 | 4号发电机组烟囱 | - | - | 0 | 50 | 0 | 35 | 0 | 5 | 正常
12 | 广东惠州天然气发电有限公司 | 5号发电机组烟囱 | 11118582.72 | 128.687 | 10.48 | 50 | 0 | 35 | 0 | 5 | 正常
12 | 广东惠州天然气发电有限公司 | 6号发电机组烟囱 | 49716167.04 | 575.419 | 20.07 | 50 | 0 | 35 | 0 | 5 | 正常
13 | 惠州云海镁业有限公司 | 工业窑炉燃烧废气排放口 | 170208 | 1.97 | 48.1 | 120 | 1.1 | 850 | 0.45 | 100 | 正常
14 | 惠州塔牌水泥有限公司 | 二线窑尾 | 14189897 | 164.235 | 214.706 | 320 | 24.671 | 100 | 6.75 | 20 | 停机
14 | 惠州塔牌水泥有限公司 | 一线窑头 | 5637936 | 65.254 | - | - | - | - | 13.268 | 20 | 正常
14 | 惠州塔牌水泥有限公司 | 一线窑尾 | 8876417 | 102.736 | 208.089 | 320 | 32.962 | 100 | 2.435 | 20 | 正常
14 | 惠州塔牌水泥有限公司 | 二线窑头 | 7019416 | 81.243 | - | - | - | - | 15.025 | 20 | 停机
15 | 南亚塑胶工业(惠州)有限公司 | 1#锅炉烟气排放口（A1） | 1305504 | 15.11 | 19.27 | 50 | 3.99 | 35 | 0.16 | 10 | 正常
15 | 南亚塑胶工业(惠州)有限公司 | 7#有机废气排放口（B7） | 790555.5 | 9.15 | - | - | - | - | 0.453 | 10 | 正常
15 | 南亚塑胶工业(惠州)有限公司 | 15#有机废气排放口（B15） | 139331.562 | 1.613 | - | - | - | - | 0.242 | 10 | 正常
15 | 南亚塑胶工业(惠州)有限公司 | 3#粉尘排放口（C3） | 13699.478 | 0.158 | - | - | - | - | 0.067 | 10 | 正常
15 | 南亚塑胶工业(惠州)有限公司 | 2#锅炉烟气排放口（A2） | 1232.832 | 51.368 | 20.01 | 150 | - | - | 0 | 20 | 停机
16 | 广东惠州平海发电厂有限公司 | 1号锅炉废气排放口 | 58975450.244 | 698.099 | 36.542 | 100 | 24.275 | 50 | 1.601 | 20 | 正常
16 | 广东惠州平海发电厂有限公司 | 2号锅炉废气排放口 | 845882.653 | 10.003 | 2427.425 | 100 | 319.129 | 50 | 0 | 20 | 停机
17 | 旭硝子显示玻璃（惠州）有限公司 | 四期炉窑废气排放口 | 62.704 | 0.001 | 168.614 | 550 | 1.003 | 280 | 6.635 | 30 | 正常
17 | 旭硝子显示玻璃（惠州）有限公司 | 一期熔窑废气排放口 | 338379.156 | 3.916 | 268.732 | 550 | 6.617 | 400 | 7.552 | 30 | 正常
17 | 旭硝子显示玻璃（惠州）有限公司 | 三期熔窑废气排放口 | 711936 | 8.24 | 255.47 | 550 | 6.56 | 400 | 7.23 | 30 | 正常
17 | 旭硝子显示玻璃（惠州）有限公司 | 二期熔窑废气排放口 | - | - | 0 | 550 | 0 | 400 | 0 | 30 | 停机
18 | 中海油惠州石化有限公司 | 燃油燃气锅炉烟囱 | 806987 | 9.34 | 119.517 | 200 | 11.446 | 200 | 0.852 | 30 | 正常
18 | 中海油惠州石化有限公司 | 燃油燃气锅炉烟囱 2 | 720183.5 | 8.336 | 66.414 | 200 | 44.846 | 200 | 21.047 | 30 | 正常
18 | 中海油惠州石化有限公司 | 硫磺（1）排气筒 | 261162.109 | 3.023 | 22.552 | - | 11.8 | 100 | - | - | 正常
18 | 中海油惠州石化有限公司 | 蜡油加裂排气筒 | 1063114.375 | 12.305 | 55.305 | 100 | - | - | - | - | 正常
18 | 中海油惠州石化有限公司 | 煤柴油加裂排气筒 | 750377.125 | 9.128 | 30.344 | 100 | - | - | - | - | 正常
18 | 中海油惠州石化有限公司 | 制氢（1）排气筒 | 3798341 | 43.962 | 73.821 | 100 | - | - | - | - | 正常
18 | 中海油惠州石化有限公司 | 制氢（2）排气筒 | 3114288.25 | 36.045 | 75.294 | 100 | - | - | - | - | 正常
18 | 中海油惠州石化有限公司 | 重整（I）排气筒 | 3432008 | 39.779 | 56.172 | 100 | - | - | - | - | 正常
18 | 中海油惠州石化有限公司 | 芳烃联合（1）排气筒 | 6328965.5 | 76.437 | 49.876 | 100 | - | - | - | - | 正常
18 | 中海油惠州石化有限公司 | 芳烃联合（2）排气筒 | 1546429.875 | 20.792 | 37.973 | 100 | - | - | - | - | 正常
18 | 中海油惠州石化有限公司 | 芳烃联合2排气筒 | 1695761.875 | 22.76 | 41.393 | 100 | - | - | - | - | 正常
18 | 中海油惠州石化有限公司 | 焦化（1）排气筒 | 1464033.75 | 16.945 | 60.255 | 100 | - | - | - | - | 正常
18 | 中海油惠州石化有限公司 | 焦化（2）排气筒 | 1776614.25 | 20.563 | 61.203 | 100 | - | - | - | - | 正常
18 | 中海油惠州石化有限公司 | 催化裂化（1）排气筒 | 3126280 | 130261.68 | - | - | 1.157 | 50 | 3.924 | 30 | 正常
18 | 中海油惠州石化有限公司 | 煅烧焦烟囱 | - | - | - | - | - | - | 0 | 10 | 正常
18 | 中海油惠州石化有限公司 | 常减压（1）烟囱 | 3731743.75 | 43.192 | 42.797 | 100 | - | - | - | - | 正常
18 | 中海油惠州石化有限公司 | 3#燃油燃气锅炉烟道 | 2679030 | 31.008 | 45.583 | 100 | 8.565 | 50 | 0.306 | 20 | 正常
18 | 中海油惠州石化有限公司 | 航煤加氢129排气筒 | 425938 | 4.93 | 32.103 | 100 | - | - | - | - | 正常
18 | 中海油惠州石化有限公司 | 硫磺（II）134排气筒 | 2474359.75 | 28.638 | - | - | 37.923 | 100 | - | - | 正常
18 | 中海油惠州石化有限公司 | 催化裂化（II）123排气筒 | 15361813 | 177.799 | 26.876 | 100 | 0.855 | 50 | 5.361 | 30 | 正常
18 | 中海油惠州石化有限公司 | 渣油加氢133排气筒 | 464374.75 | 5.375 | 32.894 | 100 | - | - | - | - | 正常
18 | 中海油惠州石化有限公司 | 常减压（II）121排气筒 | 5125350 | 59.32 | 40.403 | 100 | 8.332 | 50 | 4.615 | 20 | 正常
18 | 中海油惠州石化有限公司 | 重装（II）127排气筒 | 3379320 | 39.112 | 60.26 | 100 | 1.436 | 50 | 3.898 | 20 | 正常
18 | 中海油惠州石化有限公司 | 煤制氢硫磺排气筒 | 1073780 | 12.428 | - | - | 4.467 | 100 | - | - | 正常
18 | 中海油惠州石化有限公司 | 煤制氢蒸汽过热炉排气筒 | - | - | 0 | 100 | - | - | - | - | 停机
18 | 中海油惠州石化有限公司 | 燃气轮机排气筒 | 3659573 | 42.356 | 20.554 | 50 | 1.562 | 35 | 0.624 | 5 | 正常
18 | 中海油惠州石化有限公司 | 高压加氢裂化装置（II）加热炉排气 | 1888956.875 | 21.878 | 46.864 | 100 | 1.076 | 50 | 0.198 | 20 | 正常
18 | 中海油惠州石化有限公司 | 丙烯酸及酯废水焚烧炉排气筒 | - | - | 0 | 300 | 0 | 100 | 0 | 30 | 停机
18 | 中海油惠州石化有限公司 | 重整（Ⅲ）排气筒 | 5839918.5 | 67.592 | 30.565 | 100 | 0.922 | 50 | 0.08 | 20 | 正常
18 | 中海油惠州石化有限公司 | 芳烃联合（Ⅱ）排气筒 | 11154319 | 129.101 | 50.426 | 100 | 1.195 | 50 | 0.04 | 20 | 正常
19 | 中海壳牌石油化工有限公司 | UT1装置燃油锅炉F-8105/06/07/08排气筒 | 9750240 | 112.85 | 61.17 | 200 | 24.28 | 200 | 4.62 | 30 | 正常
19 | 中海壳牌石油化工有限公司 | UT1装置固废焚烧炉F-9401排气筒 | 1706.68 | 0.02 | 44.45 | 300 | 108.39 | 100 | 177.19 | 30 | 正常
19 | 中海壳牌石油化工有限公司 | UT1装置污水处理场废气处理设施A-9230排气筒 | 658460.31 | 7.62 | - | - | - | - | - | - | 正常
19 | 中海壳牌石油化工有限公司 | UT1装置废液焚烧炉A-9301排气筒 | 144444.83 | 1.67 | 0 | 300 | 0 | 200 | 0 | 30 | 正常
19 | 中海壳牌石油化工有限公司 | UT1装置燃气轮机GT-8161排气筒 | 10941259 | 126.63 | 63.78 | 120 | 5.38 | 100 | 2.59 | 10 | 正常
19 | 中海壳牌石油化工有限公司 | SMPO1装置热油炉F-5301A/B/C排气筒 | 6561780.5 | 75.95 | 69.11 | 100 | 1.93 | 50 | 3.04 | 20 | 正常
19 | 中海壳牌石油化工有限公司 | POD2装置废液焚烧炉A-2962排气筒 | 234597.98 | 2.72 | 100.77 | 300 | 0.03 | 100 | 1.36 | 30 | 正常
19 | 中海壳牌石油化工有限公司 | LOP1装置裂解炉F-1100排气筒 | 1339840.88 | 15.51 | 70.03 | 100 | - | - | - | - | 正常
20 | 光大环保能源（龙门）有限公司 | 一号废气排放口 | 1359472.5 | 15.73 | 158.526 | 200 | 45.99 | 50 | 4.699 | 10 | 正常
20 | 光大环保能源（龙门）有限公司 | 二号废气排放口 | 1415309.25 | 16.38 | 149.47 | 200 | 46.162 | 50 | 5.468 | 10 | 正常
21 | 惠州绿色动力再生能源有限公司 | 焚烧废气排放口3# | 3734893.75 | 43.23 | 77.507 | 80 | 24.771 | 30 | 1 | 8 | 正常
21 | 惠州绿色动力再生能源有限公司 | 焚烧废气排放口4# | 3118730.25 | 36.1 | 77.224 | 80 | 22.536 | 30 | 1.233 | 8 | 正常
21 | 惠州绿色动力再生能源有限公司 | 焚烧废气排放口1# | 1474.17 | 0.02 | 63.351 | 80 | 26.212 | 30 | 159.28 | 8 | 正常
21 | 惠州绿色动力再生能源有限公司 | 焚烧废气排放口2# | 3552403.5 | 41.11 | 70.209 | 80 | 26.032 | 30 | 1.326 | 8 | 正常
22 | 三菱化学化工原料（惠州）有限公司 | 废气排放口 | 3473159.5 | 40.199 | 18.33 | 100 | 1.662 | 50 | 3.751 | 20 | 正常
23 | 惠州李长荣橡胶有限公司 | RCO1# | - | - | 0 | 100 | - | - | - | - | 停机
23 | 惠州李长荣橡胶有限公司 | RCO2# | - | - | 0 | 100 | - | - | - | - | 停机
23 | 惠州李长荣橡胶有限公司 | RTO | 3026688.25 | 35.575 | 12.107 | 100 | 2.638 | 50 | 3.448 | 20 | 正常
23 | 惠州李长荣橡胶有限公司 | RCO3# | - | - | 0 | 100 | 0 | 50 | 0 | 20 | 停机
24 | 惠州绿色动力环保有限公司 | 焚烧废气排放口#1 | 1772182.25 | 20.511 | 71.117 | 250 | 16.925 | 80 | 1.404 | 10 | 正常
24 | 惠州绿色动力环保有限公司 | 焚烧废气排放口#2 | 1901008.75 | 22.002 | 73.478 | 250 | 17.659 | 80 | 2.397 | 10 | 正常
24 | 惠州绿色动力环保有限公司 | 焚烧废气排放口#3 | 2479632 | 28.699 | 72.382 | 250 | 0.04 | 80 | 99.89 | 10 | 正常
25 | 国能（惠州）热电有限责任公司 | 综合监控点 | 50049236 | 579.274 | 39.42 | 100 | 25.14 | 50 | 2.732 | 20 | 正常
26 | 华润水泥（惠州）有限公司 | 总排放口 | 7762559.5 | 89.844 | 251.67 | 320 | 2.17 | 100 | 3.78 | 20 | 正常
26 | 华润水泥（惠州）有限公司 | 窑头 | 2985096 | 34.55 | - | - | - | - | 7.871 | 20 | 正常