## Sheet1
监测日期：2024-03-07
序号 | 企业名称 | 监控点名称 | 烟气量(M3) | 烟气流量（M3/s） | 氮氧化物(mg/M3) |  | 二氧化硫(mg/M3) |  | 烟尘(mg/M3) |  | 生产状态
[5 empty] | 浓度 | 限值 | 浓度 | 限值 | 浓度 | 限值
1 | 惠州市光大水泥企业有限公司光华水泥厂 | A线窑尾 | 188805.828 | 2.241 | 69.684 | 320 | 30.639 | 100 | 12.054 | 20 | 停机
1 | 惠州市光大水泥企业有限公司光华水泥厂 | B线窑尾 | 1674651.75 | 21.539 | 27.54 | 320 | 11.743 | 100 | 11.171 | 20 | 停机
1 | 惠州市光大水泥企业有限公司光华水泥厂 | A线窑头烟囱 | 2123938.25 | 24.583 | - | - | - | - | 0 | 20 | 停机
1 | 惠州市光大水泥企业有限公司光华水泥厂 | B线窑头烟囱 | 157151.172 | 1.819 | - | - | - | - | 0 | 20 | 停机
2 | 广东展宏钢铁有限公司 | 电炉废气排放口 | 17759268 | 205.547 | - | - | - | - | 0.947 | 15 | 正常
3 | 惠州固力水泥集团有限公司博罗分公司 | 排放口（窑头） | 5046914 | 58.413 | - | - | - | - | 3.8452 | 20 | 正常
3 | 惠州固力水泥集团有限公司博罗分公司 | 总排放口（窑尾） | 4326710 | 50.078 | 265.248 | 320 | 48.744 | 100 | 11.582 | 20 | 正常
4 | 惠州东江威立雅环境服务有限公司 | 焚烧炉废气排放口 | 700411.875 | 8.107 | 108.095 | 300 | 3.558 | 100 | 2.058 | 30 | 正常
5 | 惠州福和纸业有限公司 | 锅炉废气排放口1# | 2585952 | 29.93 | 21.23 | 200 | 2.1 | 200 | 4.34 | 30 | 正常
5 | 惠州福和纸业有限公司 | 锅炉废气排放口2# | 0 | 0 | 0 | 150 | - | - | - | - | 停机
6 | 惠州市光大水泥企业有限公司 | A线旋窑窑尾处理后排口 | 628115.125 | 7.586 | 24.51 | 320 | 0 | 100 | 7.934 | 20 | 停机
6 | 惠州市光大水泥企业有限公司 | B线旋窑窑尾处理后排口 | 211841.109 | 2.452 | 24.806 | 320 | 49.052 | 100 | 8.039 | 20 | 停机
6 | 惠州市光大水泥企业有限公司 | A线窑头烟窗 | 31.32 | 0 | - | - | - | - | 0 | 20 | 停机
6 | 惠州市光大水泥企业有限公司 | B线窑头烟窗 | 0 | 0 | - | - | - | - | 0 | 20 | 停机
7 | 惠州广惠能源有限公司 | 焚烧炉烟气排放口3# | 2414375 | 28.174 | 89.17 | 200 | 12.602 | 50 | 5.514 | 10 | 正常
7 | 惠州广惠能源有限公司 | 焚烧炉烟气排放口2# | 2637054.75 | 30.804 | 79.166 | 200 | 11.11 | 50 | 4.79 | 10 | 正常
7 | 惠州广惠能源有限公司 | 焚烧炉烟气排放口1# | 2536690.25 | 29.572 | 88.037 | 200 | 8.183 | 50 | 5.094 | 10 | 正常
8 | 光大环保能源（博罗）有限公司 | 3# | 1170301.88 | 13.54 | 115.92 | 200 | 7.052 | 35 | 3.268 | 10 | 正常
8 | 光大环保能源（博罗）有限公司 | 1# | 907536.25 | 10.5 | 106.931 | 200 | 3.48 | 35 | 3.745 | 10 | 正常
8 | 光大环保能源（博罗）有限公司 | 2# | 969091.31 | 11.22 | 111.162 | 200 | 2.002 | 35 | 1.56 | 10 | 正常
8 | 光大环保能源（博罗）有限公司 | 4# | 497512.81 | 5.76 | 3.2 | 200 | 1.281 | 35 | 3.031 | 10 | 停机
9 | 光大环保能源（惠东）有限公司 | #3烟囱 | 2017223.5 | 23.348 | 129.152 | 200 | 16.864 | 50 | 2.959 | 10 | 正常
9 | 光大环保能源（惠东）有限公司 | #1烟囱 | 1297661 | 15.019 | 132.787 | 200 | 4.077 | 50 | 2.616 | 10 | 正常
9 | 光大环保能源（惠东）有限公司 | #2烟囱 | 1476796.875 | 17.093 | 145.761 | 200 | 16.388 | 50 | 2.567 | 10 | 正常
10 | 惠州市瑞能热力有限公司 | 锅炉烟窗 | 5126544 | 59.335 | 20.535 | 200 | 9.099 | 35 | 5.879 | 10 | 正常
10 | 惠州市瑞能热力有限公司 | 锅炉废气排放口2# | 22464 | 0.26 | 1.28 | 150 | - | - | - | - | 停机
11 | 惠州深能源丰达电力有限公司 | 1号机废气排放口 | 0 | 0 | 0 | 50 | 0 | 35 | 0 | 5 | 正常
11 | 惠州深能源丰达电力有限公司 | 2号机废气排放口 | 0 | 0 | 0 | 50 | 0 | 35 | 0 | 5 | 正常
11 | 惠州深能源丰达电力有限公司 | 5号机组废气排放口 | 4222 | 0.05 | 6.791 | 50 | 1.086 | 35 | 18.641 | 5 | 正常
11 | 惠州深能源丰达电力有限公司 | 6号机组废气排放口 | 1187965.222 | 14.166 | 6.733 | 50 | 1.353 | 35 | 37.577 | 5 | 正常
11 | 惠州深能源丰达电力有限公司 | 1号启动锅炉废气排放口 | 11787.188 | 0.14 | 1.183 | 50 | 0.118 | 35 | 5.899 | 10 | 正常
11 | 惠州深能源丰达电力有限公司 | 2号启动锅炉废气排放口 | 0 | 0 | 39.778 | 50 | 7.135 | 35 | 64.388 | 10 | 正常
12 | 广东惠州天然气发电有限公司 | 2号发电机组烟囱 | 10386187.2 | 432757.8 | 8.016 | 50 | 0 | 35 | 0 | 5 | 正常
12 | 广东惠州天然气发电有限公司 | 1号发电机组烟囱 | 767352.96 | 8.881 | 2.965 | 50 | 0 | 35 | 0 | 5 | 正常
12 | 广东惠州天然气发电有限公司 | 3号发电机组烟囱 | 10150513.92 | 117.483 | 7.44 | 50 | 0 | 35 | 0 | 5 | 正常
12 | 广东惠州天然气发电有限公司 | 4号发电机组烟囱 | - | - | 0 | 50 | 0 | 35 | 0 | 5 | 正常
12 | 广东惠州天然气发电有限公司 | 5号发电机组烟囱 | 685411.2 | 7.933 | 3.67 | 50 | 0 | 35 | 0 | 5 | 正常
12 | 广东惠州天然气发电有限公司 | 6号发电机组烟囱 | 48896360.64 | 565.93 | 20.05 | 50 | 0 | 35 | 0 | 5 | 正常
13 | 惠州云海镁业有限公司 | 工业窑炉燃烧废气排放口 | 185760 | 2.15 | 55.33 | 120 | 1.15 | 850 | 0.33 | 100 | 正常
14 | 惠州塔牌水泥有限公司 | 二线窑尾 | 14774726 | 171.004 | 220.225 | 320 | 25.831 | 100 | 6.815 | 20 | 停机
14 | 惠州塔牌水泥有限公司 | 一线窑头 | 6300553.5 | 72.923 | - | - | - | - | 11.3753 | 20 | 正常
14 | 惠州塔牌水泥有限公司 | 一线窑尾 | 9114822 | 105.496 | 211.888 | 320 | 29.288 | 100 | 2.358 | 20 | 正常
14 | 惠州塔牌水泥有限公司 | 二线窑头 | 7070228 | 81.831 | - | - | - | - | 0 | 20 | 停机
15 | 南亚塑胶工业(惠州)有限公司 | 1#锅炉烟气排放口（A1） | 1365638.4 | 15.806 | 10.92 | 50 | 1.47 | 35 | 21356942.48 | 10 | 正常
15 | 南亚塑胶工业(惠州)有限公司 | 7#有机废气排放口（B7） | 847115.875 | 9.804 | - | - | - | - | 0.1615 | 10 | 正常
15 | 南亚塑胶工业(惠州)有限公司 | 15#有机废气排放口（B15） | 149032.125 | 1.725 | - | - | - | - | 0.1147 | 10 | 正常
15 | 南亚塑胶工业(惠州)有限公司 | 3#粉尘排放口（C3） | 22413.381 | 0.259 | - | - | - | - | 0.0118 | 10 | 正常
15 | 南亚塑胶工业(惠州)有限公司 | 2#锅炉烟气排放口（A2） | 1037.808 | 43.242 | 40.57 | 150 | - | - | 0 | 20 | 停机
16 | 广东惠州平海发电厂有限公司 | 1号锅炉废气排放口 | 52759800.669 | 625.769 | 38.042 | 100 | 20.807 | 50 | 1.393 | 20 | 正常
16 | 广东惠州平海发电厂有限公司 | 2号锅炉废气排放口 | 507335.286 | 6.28 | 0 | 100 | 0 | 50 | 19869.331 | 20 | 停机
17 | 旭硝子显示玻璃（惠州）有限公司 | 四期炉窑废气排放口 | 70.202 | 0.001 | 198.412 | 550 | 1.276 | 280 | 6.566 | 30 | 正常
17 | 旭硝子显示玻璃（惠州）有限公司 | 一期熔窑废气排放口 | 339301.812 | 3.927 | 281.696 | 550 | 6.89 | 400 | 7.4 | 30 | 正常
17 | 旭硝子显示玻璃（惠州）有限公司 | 三期熔窑废气排放口 | 731808 | 8.47 | 259.89 | 550 | 6.76 | 400 | 7.22 | 30 | 正常
17 | 旭硝子显示玻璃（惠州）有限公司 | 二期熔窑废气排放口 | - | - | 0 | 550 | 0 | 400 | 0 | 30 | 停机
18 | 中海油惠州石化有限公司 | 燃油燃气锅炉烟囱 | 833308 | 9.645 | 140.572 | 200 | 4.972 | 200 | 0.974 | 30 | 正常
18 | 中海油惠州石化有限公司 | 燃油燃气锅炉烟囱 2 | 804792.5 | 9.321 | 70.756 | 200 | 4.164 | 200 | 4.574 | 30 | 正常
18 | 中海油惠州石化有限公司 | 硫磺（1）排气筒 | 260282.297 | 3.012 | 24.31 | - | 11.842 | 100 | - | - | 正常
18 | 中海油惠州石化有限公司 | 蜡油加裂排气筒 | 1091641.375 | 12.635 | 61.474 | 100 | - | - | - | - | 正常
18 | 中海油惠州石化有限公司 | 煤柴油加裂排气筒 | 763008.812 | 9.215 | 36.663 | 100 | - | - | - | - | 正常
18 | 中海油惠州石化有限公司 | 制氢（1）排气筒 | 3945355 | 45.664 | 79.134 | 100 | - | - | - | - | 正常
18 | 中海油惠州石化有限公司 | 制氢（2）排气筒 | 3335054.25 | 38.6 | 82.796 | 100 | - | - | - | - | 正常
18 | 中海油惠州石化有限公司 | 重整（I）排气筒 | 3475619.75 | 40.227 | 64.056 | 100 | - | - | - | - | 正常
18 | 中海油惠州石化有限公司 | 芳烃联合（1）排气筒 | 6636023 | 76.806 | 53.996 | 100 | - | - | - | - | 正常
18 | 中海油惠州石化有限公司 | 芳烃联合（2）排气筒 | 1832027.875 | 21.204 | 48.375 | 100 | - | - | - | - | 正常
18 | 中海油惠州石化有限公司 | 芳烃联合2排气筒 | 1976050.375 | 22.871 | 43.966 | 100 | - | - | - | - | 正常
18 | 中海油惠州石化有限公司 | 焦化（1）排气筒 | 1345753.625 | 17.044 | 66.889 | 100 | - | - | - | - | 正常
18 | 中海油惠州石化有限公司 | 焦化（2）排气筒 | 1603486.125 | 20.399 | 69.224 | 100 | - | - | - | - | 正常
18 | 中海油惠州石化有限公司 | 催化裂化（1）排气筒 | 3014040 | 131045.047 | - | - | 1.144 | 50 | 3.219 | 30 | 正常
18 | 中海油惠州石化有限公司 | 煅烧焦烟囱 | - | - | - | - | - | - | 0 | 10 | 正常
18 | 中海油惠州石化有限公司 | 常减压（1）烟囱 | 3795779.5 | 43.933 | 45.91 | 100 | - | - | - | - | 正常
18 | 中海油惠州石化有限公司 | 3#燃油燃气锅炉烟道 | 2263760 | 26.201 | 48.328 | 100 | 8.875 | 50 | 0.417 | 20 | 正常
18 | 中海油惠州石化有限公司 | 航煤加氢129排气筒 | 418888.031 | 4.848 | 36.363 | 100 | - | - | - | - | 正常
18 | 中海油惠州石化有限公司 | 硫磺（II）134排气筒 | 2491408.25 | 28.836 | - | - | 31.365 | 100 | - | - | 正常
18 | 中海油惠州石化有限公司 | 催化裂化（II）123排气筒 | 15102584 | 174.798 | 22.518 | 100 | 0.384 | 50 | 5.462 | 30 | 正常
18 | 中海油惠州石化有限公司 | 渣油加氢133排气筒 | 417335.906 | 4.83 | 37.504 | 100 | - | - | - | - | 正常
18 | 中海油惠州石化有限公司 | 常减压（II）121排气筒 | 5151820 | 59.628 | 43.403 | 100 | 8.767 | 50 | 5.199 | 20 | 正常
18 | 中海油惠州石化有限公司 | 重装（II）127排气筒 | 3323280 | 38.464 | 65.042 | 100 | 4.389 | 50 | 4.49 | 20 | 正常
18 | 中海油惠州石化有限公司 | 煤制氢硫磺排气筒 | 1059500 | 12.263 | - | - | 0.634 | 100 | - | - | 正常
18 | 中海油惠州石化有限公司 | 煤制氢蒸汽过热炉排气筒 | - | - | 0 | 100 | - | - | - | - | 停机
18 | 中海油惠州石化有限公司 | 燃气轮机排气筒 | 3445226.75 | 43.5 | 23.663 | 50 | 1.932 | 35 | 0.672 | 5 | 正常
18 | 中海油惠州石化有限公司 | 高压加氢裂化装置（II）加热炉排气 | 1848657 | 21.396 | 44.158 | 100 | 0.92 | 50 | 0.2 | 20 | 正常
18 | 中海油惠州石化有限公司 | 丙烯酸及酯废水焚烧炉排气筒 | - | - | 0 | 300 | 0 | 100 | 0 | 30 | 停机
18 | 中海油惠州石化有限公司 | 重整（Ⅲ）排气筒 | 6141949.5 | 71.087 | 33.968 | 100 | 1.098 | 50 | 0.125 | 20 | 正常
18 | 中海油惠州石化有限公司 | 芳烃联合（Ⅱ）排气筒 | 11543086 | 133.6 | 58.083 | 100 | 1.626 | 50 | 0.097 | 20 | 正常
19 | 中海壳牌石油化工有限公司 | UT1装置燃油锅炉F-8105/06/07/08排气筒 | 9835776 | 113.84 | 69.4 | 200 | 23.81 | 200 | 5.58 | 30 | 正常
19 | 中海壳牌石油化工有限公司 | UT1装置固废焚烧炉F-9401排气筒 | 2052.21 | 0.02 | 0 | 300 | 0 | 100 | 0 | 30 | 正常
19 | 中海壳牌石油化工有限公司 | UT1装置污水处理场废气处理设施A-9230排气筒 | 624312.38 | 7.23 | - | - | - | - | - | - | 正常
19 | 中海壳牌石油化工有限公司 | UT1装置废液焚烧炉A-9301排气筒 | 85836.59 | 0.99 | 0 | 300 | 0 | 200 | 0 | 30 | 正常
19 | 中海壳牌石油化工有限公司 | UT1装置燃气轮机GT-8161排气筒 | 11019527 | 127.54 | 65.18 | 120 | 4.99 | 100 | 2.84 | 10 | 正常
19 | 中海壳牌石油化工有限公司 | SMPO1装置热油炉F-5301A/B/C排气筒 | 6301986 | 72.94 | 66.52 | 100 | 0 | 50 | 3.15 | 20 | 正常
19 | 中海壳牌石油化工有限公司 | POD2装置废液焚烧炉A-2962排气筒 | 260689.83 | 3.02 | 131.57 | 300 | 1.53 | 100 | 0.79 | 30 | 正常
19 | 中海壳牌石油化工有限公司 | LOP1装置裂解炉F-1100排气筒 | 1356260.38 | 15.7 | 77.19 | 100 | - | - | - | - | 正常
20 | 光大环保能源（龙门）有限公司 | 一号废气排放口 | 1296064.63 | 15 | 155.993 | 200 | 45.276 | 50 | 4.9 | 10 | 正常
20 | 光大环保能源（龙门）有限公司 | 二号废气排放口 | 1332665.63 | 15.42 | 126.703 | 200 | 45.28 | 50 | 5.523 | 10 | 正常
21 | 惠州绿色动力再生能源有限公司 | 焚烧废气排放口3# | 3662135.25 | 42.39 | 75.75 | 80 | 19.822 | 30 | 0.919 | 8 | 正常
21 | 惠州绿色动力再生能源有限公司 | 焚烧废气排放口4# | 3259315.25 | 37.72 | 77.214 | 80 | 20.526 | 30 | 1.48 | 8 | 正常
21 | 惠州绿色动力再生能源有限公司 | 焚烧废气排放口1# | 1536.49 | 0.02 | 1.016 | 80 | 3.519 | 30 | 74.484 | 8 | 正常
21 | 惠州绿色动力再生能源有限公司 | 焚烧废气排放口2# | 3515152.5 | 40.68 | 71.917 | 80 | 24.566 | 30 | 1.391 | 8 | 正常
22 | 三菱化学化工原料（惠州）有限公司 | 废气排放口 | 3449173.25 | 39.921 | 6.184 | 100 | 0.819 | 50 | 4.007 | 20 | 正常
23 | 惠州李长荣橡胶有限公司 | RCO1# | - | - | 0 | 100 | - | - | - | - | 停机
23 | 惠州李长荣橡胶有限公司 | RCO2# | - | - | 0 | 100 | - | - | - | - | 停机
23 | 惠州李长荣橡胶有限公司 | RTO | 2987843.5 | 35.142 | 11.9642 | 100 | 2.7353 | 50 | 3.2873 | 20 | 正常
23 | 惠州李长荣橡胶有限公司 | RCO3# | - | - | 0 | 100 | 0 | 50 | 0 | 20 | 停机
24 | 惠州绿色动力环保有限公司 | 焚烧废气排放口#1 | 1763039.125 | 20.406 | 76.015 | 250 | 12.812 | 80 | 1.389 | 10 | 正常
24 | 惠州绿色动力环保有限公司 | 焚烧废气排放口#2 | 1903894.75 | 22.036 | 75.527 | 250 | 13.846 | 80 | 2.496 | 10 | 正常
24 | 惠州绿色动力环保有限公司 | 焚烧废气排放口#3 | 2528458 | 29.265 | 90.719 | 250 | 0.06 | 80 | 141.974 | 10 | 正常
25 | 国能（惠州）热电有限责任公司 | 综合监控点 | 49453972 | 572.384 | 39.013 | 100 | 24.918 | 50 | 2.849 | 20 | 正常
26 | 华润水泥（惠州）有限公司 | 总排放口 | 7868731 | 91.073 | 254.65 | 320 | 2.19 | 100 | 3.71 | 20 | 正常
26 | 华润水泥（惠州）有限公司 | 窑头 | 3009195.5 | 34.829 | - | - | - | - | 7.752 | 20 | 正常