## Sheet1
监测日期：2024-03-08
序号 | 企业名称 | 监控点名称 | 烟气量(M3) | 烟气流量（M3/s） | 氮氧化物(mg/M3) |  | 二氧化硫(mg/M3) |  | 烟尘(mg/M3) |  | 生产状态
[5 empty] | 浓度 | 限值 | 浓度 | 限值 | 浓度 | 限值
1 | 惠州市光大水泥企业有限公司光华水泥厂 | A线窑尾 | 75752.477 | 0.899 | 116.582 | 320 | 38.432 | 100 | 11.129 | 20 | 停机
1 | 惠州市光大水泥企业有限公司光华水泥厂 | B线窑尾 | 685208.812 | 8.374 | 48.431 | 320 | 6.165 | 100 | 11.981 | 20 | 停机
1 | 惠州市光大水泥企业有限公司光华水泥厂 | A线窑头烟囱 | 1287413.625 | 14.901 | - | - | - | - | 0 | 20 | 停机
1 | 惠州市光大水泥企业有限公司光华水泥厂 | B线窑头烟囱 | 204713.938 | 2.369 | - | - | - | - | 0 | 20 | 停机
2 | 广东展宏钢铁有限公司 | 电炉废气排放口 | 17637690 | 204.14 | - | - | - | - | 0.883 | 15 | 正常
3 | 惠州固力水泥集团有限公司博罗分公司 | 排放口（窑头） | 6395584.5 | 74.023 | - | - | - | - | 3.3142 | 20 | 正常
3 | 惠州固力水泥集团有限公司博罗分公司 | 总排放口（窑尾） | 4668286 | 54.031 | 282.196 | 320 | 42.067 | 100 | 8.689 | 20 | 正常
4 | 惠州东江威立雅环境服务有限公司 | 焚烧炉废气排放口 | 671518.688 | 7.772 | 133.635 | 300 | 3.774 | 100 | 2.096 | 30 | 正常
5 | 惠州福和纸业有限公司 | 锅炉废气排放口1# | 2223936 | 25.74 | 19.25 | 200 | 1.88 | 200 | 2.19 | 30 | 正常
5 | 惠州福和纸业有限公司 | 锅炉废气排放口2# | 0 | 0 | 0 | 150 | - | - | - | - | 停机
6 | 惠州市光大水泥企业有限公司 | A线旋窑窑尾处理后排口 | 804090.75 | 9.307 | 24.73 | 320 | 0.034 | 100 | 8.998 | 20 | 停机
6 | 惠州市光大水泥企业有限公司 | B线旋窑窑尾处理后排口 | 313799.438 | 3.632 | 35.447 | 320 | 53.106 | 100 | 11.372 | 20 | 停机
6 | 惠州市光大水泥企业有限公司 | A线窑头烟窗 | 11731.104 | 0.136 | - | - | - | - | 0 | 20 | 停机
6 | 惠州市光大水泥企业有限公司 | B线窑头烟窗 | 890856.375 | 10.311 | - | - | - | - | 0 | 20 | 停机
7 | 惠州广惠能源有限公司 | 焚烧炉烟气排放口3# | 2295963.25 | 26.8 | 77.721 | 200 | 13.454 | 50 | 5.627 | 10 | 正常
7 | 惠州广惠能源有限公司 | 焚烧炉烟气排放口2# | 2576296.5 | 30.094 | 82.216 | 200 | 11.782 | 50 | 4.784 | 10 | 正常
7 | 惠州广惠能源有限公司 | 焚烧炉烟气排放口1# | 2418144.75 | 28.197 | 87.991 | 200 | 8.756 | 50 | 5.094 | 10 | 正常
8 | 光大环保能源（博罗）有限公司 | 3# | 1205838.5 | 13.96 | 117.303 | 200 | 19.614 | 35 | 3.437 | 10 | 正常
8 | 光大环保能源（博罗）有限公司 | 1# | 882989.31 | 10.22 | 111.472 | 200 | 7.601 | 35 | 3.58 | 10 | 正常
8 | 光大环保能源（博罗）有限公司 | 2# | 939436.25 | 10.87 | 113.438 | 200 | 5.082 | 35 | 1.533 | 10 | 正常
8 | 光大环保能源（博罗）有限公司 | 4# | 523155.75 | 6.05 | 10.366 | 200 | 7.432 | 35 | 8.147 | 10 | 停机
9 | 光大环保能源（惠东）有限公司 | #3烟囱 | 1996060.5 | 23.103 | 141.799 | 200 | 21.414 | 50 | 3.322 | 10 | 正常
9 | 光大环保能源（惠东）有限公司 | #1烟囱 | 1344041.75 | 15.556 | 133.506 | 200 | 4.918 | 50 | 2.99 | 10 | 正常
9 | 光大环保能源（惠东）有限公司 | #2烟囱 | 1495225.5 | 17.306 | 134.672 | 200 | 15.755 | 50 | 2.642 | 10 | 正常
10 | 惠州市瑞能热力有限公司 | 锅炉烟窗 | 5280595.2 | 61.118 | 22.218 | 200 | 7.184 | 35 | 5.829 | 10 | 正常
10 | 惠州市瑞能热力有限公司 | 锅炉废气排放口2# | 23328 | 0.27 | 0.61 | 150 | - | - | - | - | 停机
11 | 惠州深能源丰达电力有限公司 | 1号机废气排放口 | - | - | 0 | 50 | 0 | 35 | 0 | 5 | 正常
11 | 惠州深能源丰达电力有限公司 | 2号机废气排放口 | 0 | 0 | 0 | 50 | 0 | 35 | 0 | 5 | 正常
11 | 惠州深能源丰达电力有限公司 | 5号机组废气排放口 | 7866.782 | 0.095 | 11.415 | 50 | 0.535 | 35 | 20.003 | 5 | 正常
11 | 惠州深能源丰达电力有限公司 | 6号机组废气排放口 | 771510.063 | 9.207 | 16.484 | 50 | 1.836 | 35 | 29.268 | 5 | 正常
11 | 惠州深能源丰达电力有限公司 | 1号启动锅炉废气排放口 | 10677.728 | 0.126 | 8.02 | 50 | 0.245 | 35 | 9.294 | 10 | 正常
11 | 惠州深能源丰达电力有限公司 | 2号启动锅炉废气排放口 | 0 | 0 | 67.414 | 50 | 19.809 | 35 | 62.28 | 10 | 正常
12 | 广东惠州天然气发电有限公司 | 2号发电机组烟囱 | 9511715.52 | 396321.48 | 8.28 | 50 | 0 | 35 | 0 | 5 | 正常
12 | 广东惠州天然气发电有限公司 | 1号发电机组烟囱 | 7345918.08 | 85.022 | 8.371 | 50 | 0 | 35 | 0 | 5 | 正常
12 | 广东惠州天然气发电有限公司 | 3号发电机组烟囱 | 8729709.12 | 101.038 | 6.69 | 50 | 0 | 35 | 0 | 5 | 正常
12 | 广东惠州天然气发电有限公司 | 4号发电机组烟囱 | - | - | 0 | 50 | 0 | 35 | 0 | 5 | 正常
12 | 广东惠州天然气发电有限公司 | 5号发电机组烟囱 | -348537.6 | -4.034 | 1.85 | 50 | 0 | 35 | 0 | 5 | 正常
12 | 广东惠州天然气发电有限公司 | 6号发电机组烟囱 | 48346329.6 | 559.564 | 19.1 | 50 | 0 | 35 | 0 | 5 | 正常
13 | 惠州云海镁业有限公司 | 工业窑炉燃烧废气排放口 | 179712 | 2.08 | 55.65 | 120 | 1.29 | 850 | 0.41 | 100 | 正常
14 | 惠州塔牌水泥有限公司 | 二线窑尾 | 14848444 | 171.857 | 222.259 | 320 | 26.467 | 100 | 7.704 | 20 | 正常
14 | 惠州塔牌水泥有限公司 | 一线窑头 | 5990777.5 | 69.338 | - | - | - | - | 9.7783 | 20 | 正常
14 | 惠州塔牌水泥有限公司 | 一线窑尾 | 9030407 | 104.519 | 211.268 | 320 | 33.419 | 100 | 2.376 | 20 | 正常
14 | 惠州塔牌水泥有限公司 | 二线窑头 | 6334889 | 73.32 | - | - | - | - | 15.1325 | 20 | 正常
15 | 南亚塑胶工业(惠州)有限公司 | 1#锅炉烟气排放口（A1） | 1398902.4 | 16.191 | 11.47 | 50 | 1.39 | 35 | 0.07 | 10 | 正常
15 | 南亚塑胶工业(惠州)有限公司 | 7#有机废气排放口（B7） | 715854.625 | 8.285 | - | - | - | - | 0.1498 | 10 | 正常
15 | 南亚塑胶工业(惠州)有限公司 | 15#有机废气排放口（B15） | 141777.125 | 1.641 | - | - | - | - | 0.1994 | 10 | 正常
15 | 南亚塑胶工业(惠州)有限公司 | 3#粉尘排放口（C3） | 26711.41 | 0.309 | - | - | - | - | 0.0049 | 10 | 正常
15 | 南亚塑胶工业(惠州)有限公司 | 2#锅炉烟气排放口（A2） | 973.08 | 40.545 | 61.49 | 150 | - | - | 0 | 20 | 停机
16 | 广东惠州平海发电厂有限公司 | 1号锅炉废气排放口 | 48843245.257 | 578.581 | 37.765 | 100 | 17.516 | 50 | 1.019 | 20 | 正常
16 | 广东惠州平海发电厂有限公司 | 2号锅炉废气排放口 | 479641.303 | 5.671 | 5107.601 | 100 | 456.658 | 50 | 0 | 20 | 停机
17 | 旭硝子显示玻璃（惠州）有限公司 | 四期炉窑废气排放口 | 5.992 | 0 | 211.221 | 550 | 1.395 | 280 | 6.735 | 30 | 正常
17 | 旭硝子显示玻璃（惠州）有限公司 | 一期熔窑废气排放口 | 340953.719 | 3.946 | 268.342 | 550 | 6.893 | 400 | 7.436 | 30 | 正常
17 | 旭硝子显示玻璃（惠州）有限公司 | 三期熔窑废气排放口 | 728352 | 8.43 | 259.2 | 550 | 6.66 | 400 | 7.04 | 30 | 正常
17 | 旭硝子显示玻璃（惠州）有限公司 | 二期熔窑废气排放口 | - | - | 0 | 550 | 0 | 400 | 0 | 30 | 停机
18 | 中海油惠州石化有限公司 | 燃油燃气锅炉烟囱 | 754848 | 8.737 | 141.947 | 200 | 3.945 | 200 | 1.095 | 30 | 正常
18 | 中海油惠州石化有限公司 | 燃油燃气锅炉烟囱 2 | 823416.812 | 9.53 | 71.122 | 200 | 4.993 | 200 | 5.786 | 30 | 正常
18 | 中海油惠州石化有限公司 | 硫磺（1）排气筒 | 267713.094 | 3.098 | 23.703 | - | 12.167 | 100 | - | - | 正常
18 | 中海油惠州石化有限公司 | 蜡油加裂排气筒 | 1044764 | 12.092 | 62.367 | 100 | - | - | - | - | 正常
18 | 中海油惠州石化有限公司 | 煤柴油加裂排气筒 | 777214.812 | 8.996 | 34.024 | 100 | - | - | - | - | 正常
18 | 中海油惠州石化有限公司 | 制氢（1）排气筒 | 4082397 | 47.25 | 77.788 | 100 | - | - | - | - | 正常
18 | 中海油惠州石化有限公司 | 制氢（2）排气筒 | 3781712.75 | 43.77 | 86.464 | 100 | - | - | - | - | 正常
18 | 中海油惠州石化有限公司 | 重整（I）排气筒 | 3471330 | 40.177 | 63.689 | 100 | - | - | - | - | 正常
18 | 中海油惠州石化有限公司 | 芳烃联合（1）排气筒 | 6708308.5 | 77.642 | 54.262 | 100 | - | - | - | - | 正常
18 | 中海油惠州石化有限公司 | 芳烃联合（2）排气筒 | 1794168.625 | 20.766 | 48.182 | 100 | - | - | - | - | 正常
18 | 中海油惠州石化有限公司 | 芳烃联合2排气筒 | 1927713.75 | 22.312 | 44.216 | 100 | - | - | - | - | 正常
18 | 中海油惠州石化有限公司 | 焦化（1）排气筒 | 1430346 | 16.555 | 66.963 | 100 | - | - | - | - | 正常
18 | 中海油惠州石化有限公司 | 焦化（2）排气筒 | 1711533.5 | 19.809 | 71.702 | 100 | - | - | - | - | 正常
18 | 中海油惠州石化有限公司 | 催化裂化（1）排气筒 | 3149400 | 131225.047 | - | - | 1.15 | 50 | 3.785 | 30 | 正常
18 | 中海油惠州石化有限公司 | 煅烧焦烟囱 | - | - | - | - | - | - | 0 | 10 | 正常
18 | 中海油惠州石化有限公司 | 常减压（1）烟囱 | 3787800 | 43.84 | 45.922 | 100 | - | - | - | - | 正常
18 | 中海油惠州石化有限公司 | 3#燃油燃气锅炉烟道 | 2250750 | 26.051 | 41.303 | 100 | 9.199 | 50 | 0.537 | 20 | 正常
18 | 中海油惠州石化有限公司 | 航煤加氢129排气筒 | 419735.094 | 4.858 | 35.632 | 100 | - | - | - | - | 正常
18 | 中海油惠州石化有限公司 | 硫磺（II）134排气筒 | 2478662.75 | 28.688 | - | - | 32.007 | 100 | - | - | 正常
18 | 中海油惠州石化有限公司 | 催化裂化（II）123排气筒 | 15119013 | 174.989 | 18.454 | 100 | 0.21 | 50 | 5.176 | 30 | 正常
18 | 中海油惠州石化有限公司 | 渣油加氢133排气筒 | 436133.719 | 5.048 | 37.093 | 100 | - | - | - | - | 正常
18 | 中海油惠州石化有限公司 | 常减压（II）121排气筒 | 5107660 | 59.117 | 43.3 | 100 | 8.89 | 50 | 4.697 | 20 | 正常
18 | 中海油惠州石化有限公司 | 重装（II）127排气筒 | 3306210 | 38.266 | 67.242 | 100 | 2.054 | 50 | 4.071 | 20 | 正常
18 | 中海油惠州石化有限公司 | 煤制氢硫磺排气筒 | 1031130 | 11.934 | - | - | 1.487 | 100 | - | - | 正常
18 | 中海油惠州石化有限公司 | 煤制氢蒸汽过热炉排气筒 | - | - | 0 | 100 | - | - | - | - | 停机
18 | 中海油惠州石化有限公司 | 燃气轮机排气筒 | 3766126 | 43.589 | 24.323 | 50 | 2.429 | 35 | 0.657 | 5 | 正常
18 | 中海油惠州石化有限公司 | 高压加氢裂化装置（II）加热炉排气 | 1839254.25 | 21.288 | 43.4 | 100 | 0.899 | 50 | 0.2 | 20 | 正常
18 | 中海油惠州石化有限公司 | 丙烯酸及酯废水焚烧炉排气筒 | - | - | 0 | 300 | 0 | 100 | 0 | 30 | 停机
18 | 中海油惠州石化有限公司 | 重整（Ⅲ）排气筒 | 6164157.5 | 71.344 | 34.61 | 100 | 0.848 | 50 | 0.092 | 20 | 正常
18 | 中海油惠州石化有限公司 | 芳烃联合（Ⅱ）排气筒 | 11610883 | 134.385 | 56.845 | 100 | 1.187 | 50 | 0.047 | 20 | 正常
19 | 中海壳牌石油化工有限公司 | UT1装置燃油锅炉F-8105/06/07/08排气筒 | 9520416 | 110.19 | 74.61 | 200 | 34.65 | 200 | 4.47 | 30 | 正常
19 | 中海壳牌石油化工有限公司 | UT1装置固废焚烧炉F-9401排气筒 | 2015.27 | 0.02 | 0 | 300 | 0 | 100 | 0 | 30 | 正常
19 | 中海壳牌石油化工有限公司 | UT1装置污水处理场废气处理设施A-9230排气筒 | 639647.06 | 7.4 | - | - | - | - | - | - | 正常
19 | 中海壳牌石油化工有限公司 | UT1装置废液焚烧炉A-9301排气筒 | 99827.43 | 1.16 | 0 | 300 | 0 | 200 | 0 | 30 | 正常
19 | 中海壳牌石油化工有限公司 | UT1装置燃气轮机GT-8161排气筒 | 11094152 | 128.4 | 68.59 | 120 | 4.96 | 100 | 2.66 | 10 | 正常
19 | 中海壳牌石油化工有限公司 | SMPO1装置热油炉F-5301A/B/C排气筒 | 7004221 | 81.07 | 67.78 | 100 | 0 | 50 | 3.72 | 20 | 正常
19 | 中海壳牌石油化工有限公司 | POD2装置废液焚烧炉A-2962排气筒 | 197707.42 | 2.29 | 97.59 | 300 | 0.12 | 100 | 1.1 | 30 | 正常
19 | 中海壳牌石油化工有限公司 | LOP1装置裂解炉F-1100排气筒 | 1378358.38 | 15.95 | 75.91 | 100 | - | - | - | - | 正常
20 | 光大环保能源（龙门）有限公司 | 一号废气排放口 | 1288223.13 | 14.91 | 130.238 | 200 | 47.529 | 50 | 5.999 | 10 | 正常
20 | 光大环保能源（龙门）有限公司 | 二号废气排放口 | 1409197.5 | 16.31 | 114.669 | 200 | 43.628 | 50 | 5.995 | 10 | 正常
21 | 惠州绿色动力再生能源有限公司 | 焚烧废气排放口3# | 3757964.5 | 43.49 | 77.621 | 80 | 27.209 | 30 | 0.949 | 8 | 正常
21 | 惠州绿色动力再生能源有限公司 | 焚烧废气排放口4# | 3255811 | 37.68 | 77.37 | 80 | 27.36 | 30 | 1.467 | 8 | 正常
21 | 惠州绿色动力再生能源有限公司 | 焚烧废气排放口1# | 1160.16 | 0.01 | 132.817 | 80 | 23.981 | 30 | 975.827 | 8 | 正常
21 | 惠州绿色动力再生能源有限公司 | 焚烧废气排放口2# | 3473373.75 | 40.2 | 75.461 | 80 | 25.451 | 30 | 1.565 | 8 | 正常
22 | 三菱化学化工原料（惠州）有限公司 | 废气排放口 | 3454944.5 | 39.988 | 6.832 | 100 | 0.933 | 50 | 3.661 | 20 | 正常
23 | 惠州李长荣橡胶有限公司 | RCO1# | - | - | 0 | 100 | - | - | - | - | 停机
23 | 惠州李长荣橡胶有限公司 | RCO2# | - | - | 0 | 100 | - | - | - | - | 停机
23 | 惠州李长荣橡胶有限公司 | RTO | 3016978 | 35.483 | 14.369 | 100 | 2.8722 | 50 | 3.1539 | 20 | 正常
23 | 惠州李长荣橡胶有限公司 | RCO3# | - | - | 0 | 100 | 0 | 50 | 0 | 20 | 停机
24 | 惠州绿色动力环保有限公司 | 焚烧废气排放口#1 | 1755203.125 | 20.315 | 73.818 | 250 | 14.551 | 80 | 1.48 | 10 | 正常
24 | 惠州绿色动力环保有限公司 | 焚烧废气排放口#2 | 1939745.375 | 22.451 | 75.215 | 250 | 20.484 | 80 | 2.503 | 10 | 正常
24 | 惠州绿色动力环保有限公司 | 焚烧废气排放口#3 | 2543394.75 | 29.437 | 27.745 | 250 | 0.077 | 80 | 128.601 | 10 | 正常
25 | 国能（惠州）热电有限责任公司 | 综合监控点 | 49893188 | 577.468 | 40.2363 | 100 | 25.5643 | 50 | 2.962 | 20 | 正常
26 | 华润水泥（惠州）有限公司 | 总排放口 | 7844001 | 90.787 | 246.28 | 320 | 11.36 | 100 | 3.88 | 20 | 正常
26 | 华润水泥（惠州）有限公司 | 窑头 | 3009608 | 34.833 | - | - | - | - | 11.8661 | 20 | 正常