## Sheet1
监测日期：2024-03-09
序号 | 企业名称 | 监控点名称 | 烟气量(M3) | 烟气流量（M3/s） | 氮氧化物(mg/M3) |  | 二氧化硫(mg/M3) |  | 烟尘(mg/M3) |  | 生产状态
[5 empty] | 浓度 | 限值 | 浓度 | 限值 | 浓度 | 限值
1 | 惠州市光大水泥企业有限公司光华水泥厂 | A线窑尾 | 38455.707 | 0.478 | 101.109 | 320 | 43.137 | 100 | 7.766 | 20 | 停机
1 | 惠州市光大水泥企业有限公司光华水泥厂 | B线窑尾 | 858064.625 | 10.095 | 31.382 | 320 | 5.041 | 100 | 9.753 | 20 | 停机
1 | 惠州市光大水泥企业有限公司光华水泥厂 | A线窑头烟囱 | 1213973 | 14.051 | - | - | - | - | 0 | 20 | 停机
1 | 惠州市光大水泥企业有限公司光华水泥厂 | B线窑头烟囱 | 113704.125 | 1.316 | - | - | - | - | 0 | 20 | 停机
2 | 广东展宏钢铁有限公司 | 电炉废气排放口 | 14400480 | 166.672 | - | - | - | - | 0.707 | 15 | 正常
3 | 惠州固力水泥集团有限公司博罗分公司 | 排放口（窑头） | 7099614.5 | 82.172 | - | - | - | - | 3.5786 | 20 | 正常
3 | 惠州固力水泥集团有限公司博罗分公司 | 总排放口（窑尾） | 4654643 | 53.873 | 260.363 | 320 | 32.732 | 100 | 9.82 | 20 | 正常
4 | 惠州东江威立雅环境服务有限公司 | 焚烧炉废气排放口 | 689711 | 7.983 | 128.11 | 300 | 4.16 | 100 | 2.052 | 30 | 正常
5 | 惠州福和纸业有限公司 | 锅炉废气排放口1# | 4660416 | 53.94 | 17.03 | 200 | 1.96 | 200 | 3.63 | 30 | 正常
5 | 惠州福和纸业有限公司 | 锅炉废气排放口2# | 0 | 0 | 0 | 150 | - | - | - | - | 停机
6 | 惠州市光大水泥企业有限公司 | A线旋窑窑尾处理后排口 | 524819.75 | 6.074 | 24.092 | 320 | 0.027 | 100 | 8.687 | 20 | 停机
6 | 惠州市光大水泥企业有限公司 | B线旋窑窑尾处理后排口 | 154780.562 | 1.791 | 44.025 | 320 | 35.062 | 100 | 7.606 | 20 | 停机
6 | 惠州市光大水泥企业有限公司 | A线窑头烟窗 | 0 | 0 | - | - | - | - | 0 | 20 | 停机
6 | 惠州市光大水泥企业有限公司 | B线窑头烟窗 | 0 | 0 | - | - | - | - | 0 | 20 | 停机
7 | 惠州广惠能源有限公司 | 焚烧炉烟气排放口3# | 2305649.5 | 26.927 | 81.693 | 200 | 14.061 | 50 | 5.398 | 10 | 正常
7 | 惠州广惠能源有限公司 | 焚烧炉烟气排放口2# | 2574421.25 | 30.111 | 84.076 | 200 | 10.817 | 50 | 4.59 | 10 | 正常
7 | 惠州广惠能源有限公司 | 焚烧炉烟气排放口1# | 2429833.5 | 28.337 | 92.322 | 200 | 8.421 | 50 | 4.94 | 10 | 正常
8 | 光大环保能源（博罗）有限公司 | 3# | 1216047.25 | 14.07 | 115.688 | 200 | 13.889 | 35 | 3.77 | 10 | 正常
8 | 光大环保能源（博罗）有限公司 | 1# | 890060.75 | 10.3 | 113.712 | 200 | 11.719 | 35 | 3.64 | 10 | 正常
8 | 光大环保能源（博罗）有限公司 | 2# | 973591.5 | 11.27 | 112.536 | 200 | 9.643 | 35 | 1.528 | 10 | 正常
8 | 光大环保能源（博罗）有限公司 | 4# | 902148.81 | 10.44 | 11.058 | 200 | 8.515 | 35 | 8.959 | 10 | 停机
9 | 光大环保能源（惠东）有限公司 | #3烟囱 | 2014268.625 | 23.313 | 143.492 | 200 | 16.248 | 50 | 2.728 | 10 | 正常
9 | 光大环保能源（惠东）有限公司 | #1烟囱 | 1269664.625 | 14.695 | 134.374 | 200 | 3.626 | 50 | 2.517 | 10 | 正常
9 | 光大环保能源（惠东）有限公司 | #2烟囱 | 1445584.875 | 16.731 | 136.858 | 200 | 14.08 | 50 | 2.281 | 10 | 正常
10 | 惠州市瑞能热力有限公司 | 锅炉烟窗 | 5105462.4 | 59.091 | 21.341 | 200 | 10.455 | 35 | 5.484 | 10 | 正常
10 | 惠州市瑞能热力有限公司 | 锅炉废气排放口2# | 18144 | 0.21 | 0.59 | 150 | - | - | - | - | 停机
11 | 惠州深能源丰达电力有限公司 | 1号机废气排放口 | - | - | 0 | 50 | 0 | 35 | 0 | 5 | 正常
11 | 惠州深能源丰达电力有限公司 | 2号机废气排放口 | 0 | 0 | 0 | 50 | 0 | 35 | 0 | 5 | 正常
11 | 惠州深能源丰达电力有限公司 | 5号机组废气排放口 | 3100.637 | 0.036 | 18.035 | 50 | 0.818 | 35 | 20.686 | 5 | 正常
11 | 惠州深能源丰达电力有限公司 | 6号机组废气排放口 | 0 | 0 | 20.163 | 50 | 2.93 | 35 | 41.947 | 5 | 正常
11 | 惠州深能源丰达电力有限公司 | 1号启动锅炉废气排放口 | 10704.937 | 0.127 | 6.952 | 50 | 0.946 | 35 | 9.808 | 10 | 正常
11 | 惠州深能源丰达电力有限公司 | 2号启动锅炉废气排放口 | 0 | 0 | 65.339 | 50 | 4.749 | 35 | 85.383 | 10 | 正常
12 | 广东惠州天然气发电有限公司 | 2号发电机组烟囱 | 855.36 | 35.64 | 2.262 | 50 | 0 | 35 | 0 | 5 | 正常
12 | 广东惠州天然气发电有限公司 | 1号发电机组烟囱 | 2149156.8 | 24.874 | 2.469 | 50 | 0 | 35 | 0 | 5 | 正常
12 | 广东惠州天然气发电有限公司 | 3号发电机组烟囱 | 0 | 0 | 0.84 | 50 | 0 | 35 | 0 | 5 | 正常
12 | 广东惠州天然气发电有限公司 | 4号发电机组烟囱 | - | - | 0 | 50 | 0 | 35 | 0 | 5 | 正常
12 | 广东惠州天然气发电有限公司 | 5号发电机组烟囱 | -743834.88 | -8.609 | 1.57 | 50 | 0 | 35 | 0 | 5 | 正常
12 | 广东惠州天然气发电有限公司 | 6号发电机组烟囱 | -46854.72 | -0.542 | 3.26 | 50 | 0 | 35 | 0 | 5 | 正常
13 | 惠州云海镁业有限公司 | 工业窑炉燃烧废气排放口 | 174528 | - | 50.25 | 120 | 1.08 | 850 | 0.37 | 100 | 正常
14 | 惠州塔牌水泥有限公司 | 二线窑尾 | 15158349 | 175.444 | 223.236 | 320 | 28.852 | 100 | 7.373 | 20 | 正常
14 | 惠州塔牌水泥有限公司 | 一线窑头 | 6488704 | 75.101 | - | - | - | - | 10.0384 | 20 | 正常
14 | 惠州塔牌水泥有限公司 | 一线窑尾 | 9064147 | 104.909 | 213.035 | 320 | 30.115 | 100 | 2.153 | 20 | 正常
14 | 惠州塔牌水泥有限公司 | 二线窑头 | 6628104 | 76.714 | - | - | - | - | 15.2215 | 20 | 正常
15 | 南亚塑胶工业(惠州)有限公司 | 1#锅炉烟气排放口（A1） | 1339718.4 | 15.506 | 7.8 | 50 | 0.91 | 35 | 0.07 | 10 | 正常
15 | 南亚塑胶工业(惠州)有限公司 | 7#有机废气排放口（B7） | 395109.375 | 4.573 | - | - | - | - | 0.0975 | 10 | 正常
15 | 南亚塑胶工业(惠州)有限公司 | 15#有机废气排放口（B15） | 3403.864 | 0.039 | - | - | - | - | 0.3838 | 10 | 正常
15 | 南亚塑胶工业(惠州)有限公司 | 3#粉尘排放口（C3） | 0 | 0 | - | - | - | - | 0.0012 | 10 | 正常
15 | 南亚塑胶工业(惠州)有限公司 | 2#锅炉烟气排放口（A2） | 883.416 | 36.809 | 48.16 | 150 | - | - | 0 | 20 | 停机
16 | 广东惠州平海发电厂有限公司 | 1号锅炉废气排放口 | 57372993.288 | 679.401 | 41.385 | 100 | 24.428 | 50 | 1.714 | 20 | 正常
16 | 广东惠州平海发电厂有限公司 | 2号锅炉废气排放口 | 372023.737 | 4.402 | 8056.579 | 100 | 507.11 | 50 | 0 | 20 | 停机
17 | 旭硝子显示玻璃（惠州）有限公司 | 四期炉窑废气排放口 | 5979.17 | 0.069 | 163.658 | 550 | 1.014 | 280 | 6.176 | 30 | 正常
17 | 旭硝子显示玻璃（惠州）有限公司 | 一期熔窑废气排放口 | 340422.5 | 3.94 | 261.593 | 550 | 6.923 | 400 | 7.796 | 30 | 正常
17 | 旭硝子显示玻璃（惠州）有限公司 | 三期熔窑废气排放口 | 745632 | 8.63 | 254.73 | 550 | 6.44 | 400 | 6.95 | 30 | 正常
17 | 旭硝子显示玻璃（惠州）有限公司 | 二期熔窑废气排放口 | - | - | 0 | 550 | 0 | 400 | 0 | 30 | 停机
18 | 中海油惠州石化有限公司 | 燃油燃气锅炉烟囱 | 833097 | 9.642 | 141.094 | 200 | 3.729 | 200 | 1.111 | 30 | 正常
18 | 中海油惠州石化有限公司 | 燃油燃气锅炉烟囱 2 | 754134.5 | 8.728 | 69.049 | 200 | 4.796 | 200 | 10.226 | 30 | 正常
18 | 中海油惠州石化有限公司 | 硫磺（1）排气筒 | 271149.438 | 3.138 | 23.264 | - | 11.818 | 100 | - | - | 正常
18 | 中海油惠州石化有限公司 | 蜡油加裂排气筒 | 1039525.25 | 12.032 | 58.619 | 100 | - | - | - | - | 正常
18 | 中海油惠州石化有限公司 | 煤柴油加裂排气筒 | 758029.375 | 8.774 | 32.643 | 100 | - | - | - | - | 正常
18 | 中海油惠州石化有限公司 | 制氢（1）排气筒 | 4259644 | 49.301 | 74.542 | 100 | - | - | - | - | 正常
18 | 中海油惠州石化有限公司 | 制氢（2）排气筒 | 4372370.5 | 50.606 | 88.043 | 100 | - | - | - | - | 正常
18 | 中海油惠州石化有限公司 | 重整（I）排气筒 | 3521310.5 | 40.756 | 63.827 | 100 | - | - | - | - | 正常
18 | 中海油惠州石化有限公司 | 芳烃联合（1）排气筒 | 6680559.5 | 77.321 | 54.155 | 100 | - | - | - | - | 正常
18 | 中海油惠州石化有限公司 | 芳烃联合（2）排气筒 | 1919634.625 | 22.218 | 49.707 | 100 | - | - | - | - | 正常
18 | 中海油惠州石化有限公司 | 芳烃联合2排气筒 | 1933690 | 22.381 | 45.453 | 100 | - | - | - | - | 正常
18 | 中海油惠州石化有限公司 | 焦化（1）排气筒 | 1451557.625 | 16.8 | 64.998 | 100 | - | - | - | - | 正常
18 | 中海油惠州石化有限公司 | 焦化（2）排气筒 | 1690453 | 19.565 | 72.488 | 100 | - | - | - | - | 正常
18 | 中海油惠州石化有限公司 | 催化裂化（1）排气筒 | 3173550 | 132230.875 | - | - | 1.172 | 50 | 3.598 | 30 | 正常
18 | 中海油惠州石化有限公司 | 煅烧焦烟囱 | - | - | - | - | - | - | 0 | 10 | 正常
18 | 中海油惠州石化有限公司 | 常减压（1）烟囱 | 3806009 | 44.051 | 45.782 | 100 | - | - | - | - | 正常
18 | 中海油惠州石化有限公司 | 3#燃油燃气锅炉烟道 | 2477310 | 28.673 | 41.4 | 100 | 9.168 | 50 | 0.616 | 20 | 正常
18 | 中海油惠州石化有限公司 | 航煤加氢129排气筒 | 409608.562 | 4.741 | 35.489 | 100 | - | - | - | - | 正常
18 | 中海油惠州石化有限公司 | 硫磺（II）134排气筒 | 2483276.5 | 28.742 | - | - | 27.972 | 100 | - | - | 正常
18 | 中海油惠州石化有限公司 | 催化裂化（II）123排气筒 | 15090737 | 174.661 | 11.743 | 100 | 0.02 | 50 | 5.222 | 30 | 正常
18 | 中海油惠州石化有限公司 | 渣油加氢133排气筒 | 406179.75 | 4.701 | 36.999 | 100 | - | - | - | - | 正常
18 | 中海油惠州石化有限公司 | 常减压（II）121排气筒 | 5126880 | 59.338 | 43.534 | 100 | 10.241 | 50 | 4.881 | 20 | 正常
18 | 中海油惠州石化有限公司 | 重装（II）127排气筒 | 3247930 | 37.592 | 67.769 | 100 | 2.15 | 50 | 4.077 | 20 | 正常
18 | 中海油惠州石化有限公司 | 煤制氢硫磺排气筒 | 987627 | 11.431 | - | - | 2.899 | 100 | - | - | 正常
18 | 中海油惠州石化有限公司 | 煤制氢蒸汽过热炉排气筒 | - | - | 0 | 100 | - | - | - | - | 停机
18 | 中海油惠州石化有限公司 | 燃气轮机排气筒 | 3784597.25 | 43.803 | 23.979 | 50 | 2.336 | 35 | 0.634 | 5 | 正常
18 | 中海油惠州石化有限公司 | 高压加氢裂化装置（II）加热炉排气 | 1712767 | 19.824 | 41.829 | 100 | 0.682 | 50 | 0.209 | 20 | 正常
18 | 中海油惠州石化有限公司 | 丙烯酸及酯废水焚烧炉排气筒 | - | - | 0 | 300 | 0 | 100 | 0 | 30 | 停机
18 | 中海油惠州石化有限公司 | 重整（Ⅲ）排气筒 | 6259639 | 72.45 | 34.995 | 100 | 0.778 | 50 | 0.094 | 20 | 正常
18 | 中海油惠州石化有限公司 | 芳烃联合（Ⅱ）排气筒 | 11799944 | 136.573 | 57.723 | 100 | 1.198 | 50 | 0.052 | 20 | 正常
19 | 中海壳牌石油化工有限公司 | UT1装置燃油锅炉F-8105/06/07/08排气筒 | 9570528 | 110.77 | 73 | 200 | 19.5 | 200 | 6.37 | 30 | 正常
19 | 中海壳牌石油化工有限公司 | UT1装置固废焚烧炉F-9401排气筒 | 2202.93 | 0.03 | 0 | 300 | 0 | 100 | 0 | 30 | 正常
19 | 中海壳牌石油化工有限公司 | UT1装置污水处理场废气处理设施A-9230排气筒 | 679144.31 | 7.86 | - | - | - | - | - | - | 正常
19 | 中海壳牌石油化工有限公司 | UT1装置废液焚烧炉A-9301排气筒 | 177965.3 | 2.06 | 0 | 300 | 0 | 200 | 0 | 30 | 正常
19 | 中海壳牌石油化工有限公司 | UT1装置燃气轮机GT-8161排气筒 | 11045082 | 127.83 | 68.11 | 120 | 5.2 | 100 | 3.37 | 10 | 正常
19 | 中海壳牌石油化工有限公司 | SMPO1装置热油炉F-5301A/B/C排气筒 | 7519519 | 87.03 | 69.5 | 100 | 0 | 50 | 4.84 | 20 | 正常
19 | 中海壳牌石油化工有限公司 | POD2装置废液焚烧炉A-2962排气筒 | 209614.06 | 2.43 | 89.52 | 300 | 0.13 | 100 | 1.15 | 30 | 正常
19 | 中海壳牌石油化工有限公司 | LOP1装置裂解炉F-1100排气筒 | 1388096 | 16.07 | 74.62 | 100 | - | - | - | - | 正常
20 | 光大环保能源（龙门）有限公司 | 一号废气排放口 | 1289685.88 | 14.93 | 146.948 | 200 | 48.804 | 50 | 6.545 | 10 | 正常
20 | 光大环保能源（龙门）有限公司 | 二号废气排放口 | 1347242.63 | 15.59 | 116.989 | 200 | 46.603 | 50 | 5.731 | 10 | 正常
21 | 惠州绿色动力再生能源有限公司 | 焚烧废气排放口3# | 3562932.5 | 41.24 | 76.041 | 80 | 26.414 | 30 | 1.034 | 8 | 正常
21 | 惠州绿色动力再生能源有限公司 | 焚烧废气排放口4# | 3172514.75 | 36.72 | 77.288 | 80 | 27.612 | 30 | 1.627 | 8 | 正常
21 | 惠州绿色动力再生能源有限公司 | 焚烧废气排放口1# | 1058.04 | 0.01 | 36.43 | 80 | 19.879 | 30 | 289.255 | 8 | 正常
21 | 惠州绿色动力再生能源有限公司 | 焚烧废气排放口2# | 3417121.25 | 39.55 | 76.076 | 80 | 26.205 | 30 | 1.548 | 8 | 正常
22 | 三菱化学化工原料（惠州）有限公司 | 废气排放口 | 3460151 | 40.048 | 12.523 | 100 | 1.024 | 50 | 3.644 | 20 | 正常
23 | 惠州李长荣橡胶有限公司 | RCO1# | - | - | 0 | 100 | - | - | - | - | 停机
23 | 惠州李长荣橡胶有限公司 | RCO2# | - | - | 0 | 100 | - | - | - | - | 停机
23 | 惠州李长荣橡胶有限公司 | RTO | 2973068.75 | 34.944 | 13.9779 | 100 | 2.8421 | 50 | 2.7504 | 20 | 正常
23 | 惠州李长荣橡胶有限公司 | RCO3# | - | - | 0 | 100 | 0 | 50 | 0 | 20 | 停机
24 | 惠州绿色动力环保有限公司 | 焚烧废气排放口#1 | 1832707.75 | 21.212 | 76.615 | 250 | 15.1 | 80 | 1.486 | 10 | 正常
24 | 惠州绿色动力环保有限公司 | 焚烧废气排放口#2 | 1944930.5 | 22.511 | 76.455 | 250 | 26.327 | 80 | 2.376 | 10 | 正常
24 | 惠州绿色动力环保有限公司 | 焚烧废气排放口#3 | 2544492 | 29.45 | 86.671 | 250 | 0.04 | 80 | 126.223 | 10 | 正常
25 | 国能（惠州）热电有限责任公司 | 综合监控点 | 50289676 | 582.056 | 41.0433 | 100 | 25.602 | 50 | 2.9544 | 20 | 正常
26 | 华润水泥（惠州）有限公司 | 总排放口 | 8055302.5 | 93.233 | 249.02 | 320 | 1.7 | 100 | 3.77 | 20 | 正常
26 | 华润水泥（惠州）有限公司 | 窑头 | 2951474.25 | 34.161 | - | - | - | - | 8.021 | 20 | 正常