## Sheet1
监测日期：2024-03-10
序号 | 企业名称 | 监控点名称 | 烟气量(M3) | 烟气流量（M3/s） | 氮氧化物(mg/M3) |  | 二氧化硫(mg/M3) |  | 烟尘(mg/M3) |  | 生产状态
[5 empty] | 浓度 | 限值 | 浓度 | 限值 | 浓度 | 限值
1 | 惠州市光大水泥企业有限公司光华水泥厂 | A线窑尾 | 43993.531 | 0.52 | 55.412 | 320 | 38.08 | 100 | 7.834 | 20 | 停机
1 | 惠州市光大水泥企业有限公司光华水泥厂 | B线窑尾 | 77231.664 | 0.928 | 41.377 | 320 | 3.514 | 100 | 4.989 | 20 | 停机
1 | 惠州市光大水泥企业有限公司光华水泥厂 | A线窑头烟囱 | 765626.688 | 8.861 | - | - | - | - | 0 | 20 | 停机
1 | 惠州市光大水泥企业有限公司光华水泥厂 | B线窑头烟囱 | 1982223.25 | 22.942 | - | - | - | - | 0 | 20 | 停机
2 | 广东展宏钢铁有限公司 | 电炉废气排放口 | 14127092 | 163.508 | - | - | - | - | 0.7 | 15 | 正常
3 | 惠州固力水泥集团有限公司博罗分公司 | 排放口（窑头） | 7604703 | 88.017 | - | - | - | - | 3.6977 | 20 | 正常
3 | 惠州固力水泥集团有限公司博罗分公司 | 总排放口（窑尾） | 4643496 | 53.744 | 255.924 | 320 | 24.014 | 100 | 8.314 | 20 | 正常
4 | 惠州东江威立雅环境服务有限公司 | 焚烧炉废气排放口 | 711132.062 | 8.231 | 143.68 | 300 | 5.324 | 100 | 2.039 | 30 | 正常
5 | 惠州福和纸业有限公司 | 锅炉废气排放口1# | 8129376 | 94.09 | 15.85 | 200 | 2.34 | 200 | 3.85 | 30 | 正常
5 | 惠州福和纸业有限公司 | 锅炉废气排放口2# | 0 | 0 | 0 | 150 | - | - | - | - | 停机
6 | 惠州市光大水泥企业有限公司 | A线旋窑窑尾处理后排口 | 400995.531 | 4.641 | 24.918 | 320 | 0.021 | 100 | 10.378 | 20 | 停机
6 | 惠州市光大水泥企业有限公司 | B线旋窑窑尾处理后排口 | 113754.023 | 1.317 | 14.156 | 320 | 8.486 | 100 | 3.754 | 20 | 停机
6 | 惠州市光大水泥企业有限公司 | A线窑头烟窗 | 309885.812 | 3.587 | - | - | - | - | 0 | 20 | 停机
6 | 惠州市光大水泥企业有限公司 | B线窑头烟窗 | 0 | 0 | - | - | - | - | 0 | 20 | 停机
7 | 惠州广惠能源有限公司 | 焚烧炉烟气排放口3# | 2420043.5 | 28.241 | 85.011 | 200 | 14.677 | 50 | 5.444 | 10 | 正常
7 | 惠州广惠能源有限公司 | 焚烧炉烟气排放口2# | 2572633 | 30.075 | 84.396 | 200 | 12.807 | 50 | 4.42 | 10 | 正常
7 | 惠州广惠能源有限公司 | 焚烧炉烟气排放口1# | 2375797.5 | 27.719 | 87.459 | 200 | 10.479 | 50 | 4.856 | 10 | 正常
8 | 光大环保能源（博罗）有限公司 | 3# | 1209169.88 | 13.99 | 117.633 | 200 | 19.401 | 35 | 3.952 | 10 | 正常
8 | 光大环保能源（博罗）有限公司 | 1# | 883258.19 | 10.22 | 113.341 | 200 | 14.762 | 35 | 3.685 | 10 | 正常
8 | 光大环保能源（博罗）有限公司 | 2# | 977199.19 | 11.31 | 114.138 | 200 | 9.085 | 35 | 1.53 | 10 | 正常
8 | 光大环保能源（博罗）有限公司 | 4# | 656841.19 | 7.6 | 7.65 | 200 | 9.328 | 35 | 4.154 | 10 | 停机
9 | 光大环保能源（惠东）有限公司 | #3烟囱 | 1993990.625 | 23.079 | 149.395 | 200 | 20.841 | 50 | 2.679 | 10 | 正常
9 | 光大环保能源（惠东）有限公司 | #1烟囱 | 1294037 | 14.977 | 143.752 | 200 | 4.37 | 50 | 2.481 | 10 | 正常
9 | 光大环保能源（惠东）有限公司 | #2烟囱 | 1479646.75 | 17.126 | 142.874 | 200 | 14.765 | 50 | 2.386 | 10 | 正常
10 | 惠州市瑞能热力有限公司 | 锅炉烟窗 | 5147193.6 | 59.574 | 21.232 | 200 | 7.916 | 35 | 4.803 | 10 | 正常
10 | 惠州市瑞能热力有限公司 | 锅炉废气排放口2# | 31104 | 0.36 | 0.59 | 150 | - | - | - | - | 停机
11 | 惠州深能源丰达电力有限公司 | 1号机废气排放口 | - | - | 0 | 50 | 0 | 35 | 0 | 5 | 正常
11 | 惠州深能源丰达电力有限公司 | 2号机废气排放口 | 0 | 0 | 0 | 50 | 0 | 35 | 0 | 5 | 正常
11 | 惠州深能源丰达电力有限公司 | 5号机组废气排放口 | 513.505 | 0.006 | 13.615 | 50 | 0.148 | 35 | 18.107 | 5 | 正常
11 | 惠州深能源丰达电力有限公司 | 6号机组废气排放口 | 248.548 | 0.003 | 20.115 | 50 | 1.849 | 35 | 31.678 | 5 | 正常
11 | 惠州深能源丰达电力有限公司 | 1号启动锅炉废气排放口 | 7987.685 | 0.095 | 1.905 | 50 | 0.973 | 35 | 6.695 | 10 | 正常
11 | 惠州深能源丰达电力有限公司 | 2号启动锅炉废气排放口 | 0 | 0 | 68.209 | 50 | 2.001 | 35 | 66.99 | 10 | 正常
12 | 广东惠州天然气发电有限公司 | 2号发电机组烟囱 | 2937.6 | 122.4 | 1.51 | 50 | 0 | 35 | 0 | 5 | 正常
12 | 广东惠州天然气发电有限公司 | 1号发电机组烟囱 | 0 | 0 | 1.005 | 50 | 0 | 35 | 0 | 5 | 正常
12 | 广东惠州天然气发电有限公司 | 3号发电机组烟囱 | 0 | 0 | 0.3 | 50 | 0 | 35 | 0 | 5 | 正常
12 | 广东惠州天然气发电有限公司 | 4号发电机组烟囱 | - | - | 0 | 50 | 0 | 35 | 0 | 5 | 正常
12 | 广东惠州天然气发电有限公司 | 5号发电机组烟囱 | -291971.52 | -3.379 | 1.56 | 50 | 0 | 35 | 0 | 5 | 正常
12 | 广东惠州天然气发电有限公司 | 6号发电机组烟囱 | -700211.52 | -8.104 | 1.46 | 50 | 0 | 35 | 0 | 5 | 正常
13 | 惠州云海镁业有限公司 | 工业窑炉燃烧废气排放口 | 184896 | 2.14 | 50.14 | 120 | 1.17 | 850 | 0.1 | 100 | 正常
14 | 惠州塔牌水泥有限公司 | 二线窑尾 | 15009860 | 173.725 | 224.41 | 320 | 28.352 | 100 | 6.157 | 20 | 正常
14 | 惠州塔牌水泥有限公司 | 一线窑头 | 5913742 | 68.446 | - | - | - | - | 10.7998 | 20 | 正常
14 | 惠州塔牌水泥有限公司 | 一线窑尾 | 9198280 | 106.462 | 217.851 | 320 | 27.679 | 100 | 2.771 | 20 | 正常
14 | 惠州塔牌水泥有限公司 | 二线窑头 | 6262512.5 | 72.483 | - | - | - | - | 15.6048 | 20 | 正常
15 | 南亚塑胶工业(惠州)有限公司 | 1#锅炉烟气排放口（A1） | 1400371.2 | 16.208 | 7.12 | 50 | 0.44 | 35 | 0.07 | 10 | 正常
15 | 南亚塑胶工业(惠州)有限公司 | 7#有机废气排放口（B7） | 449825.625 | 5.206 | - | - | - | - | 0.0558 | 10 | 正常
15 | 南亚塑胶工业(惠州)有限公司 | 15#有机废气排放口（B15） | 70.982 | 0.001 | - | - | - | - | 0.0813 | 10 | 正常
15 | 南亚塑胶工业(惠州)有限公司 | 3#粉尘排放口（C3） | 0 | 0 | - | - | - | - | 0.0011 | 10 | 正常
15 | 南亚塑胶工业(惠州)有限公司 | 2#锅炉烟气排放口（A2） | 792.168 | 33.007 | 40 | 150 | - | - | 0 | 20 | 停机
16 | 广东惠州平海发电厂有限公司 | 1号锅炉废气排放口 | 52453298.412 | 621.619 | 38.275 | 100 | 18.062 | 50 | 1.491 | 20 | 正常
16 | 广东惠州平海发电厂有限公司 | 2号锅炉废气排放口 | 302721.747 | 3.583 | 0 | 100 | 0 | 50 | 300496.622 | 20 | 停机
17 | 旭硝子显示玻璃（惠州）有限公司 | 四期炉窑废气排放口 | 76143.703 | 0.881 | 219.058 | 550 | 1.428 | 280 | 5.297 | 30 | 正常
17 | 旭硝子显示玻璃（惠州）有限公司 | 一期熔窑废气排放口 | 351613.75 | 4.07 | 238.841 | 550 | 6.868 | 400 | 8.44 | 30 | 正常
17 | 旭硝子显示玻璃（惠州）有限公司 | 三期熔窑废气排放口 | 760320 | 8.8 | 257.07 | 550 | 6.42 | 400 | 7.29 | 30 | 正常
17 | 旭硝子显示玻璃（惠州）有限公司 | 二期熔窑废气排放口 | - | - | 0 | 550 | 0 | 400 | 0 | 30 | 停机
18 | 中海油惠州石化有限公司 | 燃油燃气锅炉烟囱 | 794028 | 9.19 | 136.116 | 200 | 3.802 | 200 | 1.09 | 30 | 正常
18 | 中海油惠州石化有限公司 | 燃油燃气锅炉烟囱 2 | 709601.625 | 8.213 | 66.761 | 200 | 4.857 | 200 | 8.637 | 30 | 正常
18 | 中海油惠州石化有限公司 | 硫磺（1）排气筒 | 268046.906 | 3.102 | 22.548 | - | 12.308 | 100 | - | - | 正常
18 | 中海油惠州石化有限公司 | 蜡油加裂排气筒 | 1031495.875 | 11.939 | 56.688 | 100 | - | - | - | - | 正常
18 | 中海油惠州石化有限公司 | 煤柴油加裂排气筒 | 756407.312 | 8.755 | 31.234 | 100 | - | - | - | - | 正常
18 | 中海油惠州石化有限公司 | 制氢（1）排气筒 | 4184598.5 | 48.433 | 75.584 | 100 | - | - | - | - | 正常
18 | 中海油惠州石化有限公司 | 制氢（2）排气筒 | 4440611 | 51.396 | 88.559 | 100 | - | - | - | - | 正常
18 | 中海油惠州石化有限公司 | 重整（I）排气筒 | 3518319 | 40.721 | 62.049 | 100 | - | - | - | - | 正常
18 | 中海油惠州石化有限公司 | 芳烃联合（1）排气筒 | 6742758 | 78.041 | 53.023 | 100 | - | - | - | - | 正常
18 | 中海油惠州石化有限公司 | 芳烃联合（2）排气筒 | 1941971.5 | 22.476 | 49.435 | 100 | - | - | - | - | 正常
18 | 中海油惠州石化有限公司 | 芳烃联合2排气筒 | 1931748.25 | 22.358 | 44.089 | 100 | - | - | - | - | 正常
18 | 中海油惠州石化有限公司 | 焦化（1）排气筒 | 1442754.5 | 16.698 | 63.56 | 100 | - | - | - | - | 正常
18 | 中海油惠州石化有限公司 | 焦化（2）排气筒 | 1635043.75 | 18.924 | 68.108 | 100 | - | - | - | - | 正常
18 | 中海油惠州石化有限公司 | 催化裂化（1）排气筒 | 3132840 | 130535.281 | - | - | 1.184 | 50 | 3.452 | 30 | 正常
18 | 中海油惠州石化有限公司 | 煅烧焦烟囱 | - | - | - | - | - | - | 0 | 10 | 正常
18 | 中海油惠州石化有限公司 | 常减压（1）烟囱 | 3811703 | 44.117 | 44.941 | 100 | - | - | - | - | 正常
18 | 中海油惠州石化有限公司 | 3#燃油燃气锅炉烟道 | 2545240 | 29.458 | 41.394 | 100 | 9.549 | 50 | 0.565 | 20 | 正常
18 | 中海油惠州石化有限公司 | 航煤加氢129排气筒 | 410866.219 | 4.755 | 34.664 | 100 | - | - | - | - | 正常
18 | 中海油惠州石化有限公司 | 硫磺（II）134排气筒 | 2477104.25 | 28.67 | - | - | 26.505 | 100 | - | - | 正常
18 | 中海油惠州石化有限公司 | 催化裂化（II）123排气筒 | 15136130 | 175.187 | 10.331 | 100 | 0.03 | 50 | 5.243 | 30 | 正常
18 | 中海油惠州石化有限公司 | 渣油加氢133排气筒 | 417292.75 | 4.83 | 37.347 | 100 | - | - | - | - | 正常
18 | 中海油惠州石化有限公司 | 常减压（II）121排气筒 | 5140120 | 59.492 | 43.657 | 100 | 11.525 | 50 | 5.198 | 20 | 正常
18 | 中海油惠州石化有限公司 | 重装（II）127排气筒 | 3231410 | 37.401 | 67.435 | 100 | 2.023 | 50 | 3.865 | 20 | 正常
18 | 中海油惠州石化有限公司 | 煤制氢硫磺排气筒 | 982656 | 11.373 | - | - | 2.998 | 100 | - | - | 正常
18 | 中海油惠州石化有限公司 | 煤制氢蒸汽过热炉排气筒 | - | - | 0 | 100 | - | - | - | - | 停机
18 | 中海油惠州石化有限公司 | 燃气轮机排气筒 | 3786841.5 | 43.829 | 23.362 | 50 | 2.312 | 35 | 0.642 | 5 | 正常
18 | 中海油惠州石化有限公司 | 高压加氢裂化装置（II）加热炉排气 | 1778950.5 | 20.59 | 41.097 | 100 | 0.633 | 50 | 0.2 | 20 | 正常
18 | 中海油惠州石化有限公司 | 丙烯酸及酯废水焚烧炉排气筒 | - | - | 0 | 300 | 0 | 100 | 0 | 30 | 停机
18 | 中海油惠州石化有限公司 | 重整（Ⅲ）排气筒 | 6276749.5 | 72.648 | 33.582 | 100 | 0.61 | 50 | 0.078 | 20 | 正常
18 | 中海油惠州石化有限公司 | 芳烃联合（Ⅱ）排气筒 | 11780105 | 136.344 | 57.714 | 100 | 1.185 | 50 | 0.042 | 20 | 正常
19 | 中海壳牌石油化工有限公司 | UT1装置燃油锅炉F-8105/06/07/08排气筒 | 9656064 | 111.76 | 85.76 | 200 | 16.44 | 200 | 6.59 | 30 | 正常
19 | 中海壳牌石油化工有限公司 | UT1装置固废焚烧炉F-9401排气筒 | 2312.41 | 0.03 | 0 | 300 | 0 | 100 | 0 | 30 | 正常
19 | 中海壳牌石油化工有限公司 | UT1装置污水处理场废气处理设施A-9230排气筒 | 682738.81 | 7.9 | - | - | - | - | - | - | 正常
19 | 中海壳牌石油化工有限公司 | UT1装置废液焚烧炉A-9301排气筒 | 45004.67 | 0.52 | 0 | 300 | 0 | 200 | 0 | 30 | 正常
19 | 中海壳牌石油化工有限公司 | UT1装置燃气轮机GT-8161排气筒 | 10938606 | 126.6 | 71.56 | 120 | 5.48 | 100 | 3.72 | 10 | 正常
19 | 中海壳牌石油化工有限公司 | SMPO1装置热油炉F-5301A/B/C排气筒 | 7701964 | 89.14 | 68 | 100 | 0 | 50 | 5.11 | 20 | 正常
19 | 中海壳牌石油化工有限公司 | POD2装置废液焚烧炉A-2962排气筒 | 212918.84 | 2.46 | 102.55 | 300 | 0.16 | 100 | 1.15 | 30 | 正常
19 | 中海壳牌石油化工有限公司 | LOP1装置裂解炉F-1100排气筒 | 1373908.5 | 15.9 | 71.46 | 100 | - | - | - | - | 正常
20 | 光大环保能源（龙门）有限公司 | 一号废气排放口 | 1192704 | 13.8 | 126.465 | 200 | 47.143 | 50 | 6.717 | 10 | 正常
20 | 光大环保能源（龙门）有限公司 | 二号废气排放口 | 1284423.13 | 14.87 | 108.423 | 200 | 45.58 | 50 | 5.91 | 10 | 正常
21 | 惠州绿色动力再生能源有限公司 | 焚烧废气排放口3# | 3367055.5 | 38.97 | 77.548 | 80 | 14.991 | 30 | 1.04 | 8 | 正常
21 | 惠州绿色动力再生能源有限公司 | 焚烧废气排放口4# | 2935067.75 | 33.97 | 77.49 | 80 | 19.793 | 30 | 1.738 | 8 | 正常
21 | 惠州绿色动力再生能源有限公司 | 焚烧废气排放口1# | 833.12 | 0.01 | 18.85 | 80 | 51.228 | 30 | 166.853 | 8 | 正常
21 | 惠州绿色动力再生能源有限公司 | 焚烧废气排放口2# | 3129443.25 | 36.22 | 74.55 | 80 | 17.96 | 30 | 1.512 | 8 | 正常
22 | 三菱化学化工原料（惠州）有限公司 | 废气排放口 | 3447715 | 39.904 | 21.924 | 100 | 0.87 | 50 | 3.44 | 20 | 正常
23 | 惠州李长荣橡胶有限公司 | RCO1# | - | - | 0 | 100 | - | - | - | - | 停机
23 | 惠州李长荣橡胶有限公司 | RCO2# | - | - | 0 | 100 | - | - | - | - | 停机
23 | 惠州李长荣橡胶有限公司 | RTO | 2568101.5 | 30.227 | 15.0705 | 100 | 2.8432 | 50 | 2.4749 | 20 | 正常
23 | 惠州李长荣橡胶有限公司 | RCO3# | - | - | 0 | 100 | 0 | 50 | 0 | 20 | 停机
24 | 惠州绿色动力环保有限公司 | 焚烧废气排放口#1 | 1816616 | 21.026 | 74.131 | 250 | 16.715 | 80 | 1.461 | 10 | 正常
24 | 惠州绿色动力环保有限公司 | 焚烧废气排放口#2 | 1912284.25 | 22.133 | 74.786 | 250 | 22.959 | 80 | 2.301 | 10 | 正常
24 | 惠州绿色动力环保有限公司 | 焚烧废气排放口#3 | 2561583.25 | 29.648 | 83.264 | 250 | 0.149 | 80 | 128.35 | 10 | 正常
25 | 国能（惠州）热电有限责任公司 | 综合监控点 | 49876168 | 577.271 | 41.2555 | 100 | 25.7129 | 50 | 2.6832 | 20 | 正常
26 | 华润水泥（惠州）有限公司 | 总排放口 | 7520525 | 87.043 | 168.25 | 320 | 29.33 | 100 | 4.54 | 20 | 正常
26 | 华润水泥（惠州）有限公司 | 窑头 | 3272952.25 | 37.881 | - | - | - | - | 8.248 | 20 | 正常