## Sheet1
监测日期：2024-03-11
序号 | 企业名称 | 监控点名称 | 烟气量(M3) | 烟气流量（M3/s） | 氮氧化物(mg/M3) |  | 二氧化硫(mg/M3) |  | 烟尘(mg/M3) |  | 生产状态
[5 empty] | 浓度 | 限值 | 浓度 | 限值 | 浓度 | 限值
1 | 惠州市光大水泥企业有限公司光华水泥厂 | A线窑尾 | 56096.238 | 0.656 | 87.486 | 320 | 41.135 | 100 | 5.041 | 20 | 停机
1 | 惠州市光大水泥企业有限公司光华水泥厂 | B线窑尾 | 697272 | 8.206 | 71.152 | 320 | 3.274 | 100 | 3.01 | 20 | 停机
1 | 惠州市光大水泥企业有限公司光华水泥厂 | A线窑头烟囱 | 753023.438 | 8.717 | - | - | - | - | 0 | 20 | 停机
1 | 惠州市光大水泥企业有限公司光华水泥厂 | B线窑头烟囱 | 425558.844 | 4.925 | - | - | - | - | 0 | 20 | 停机
2 | 广东展宏钢铁有限公司 | 电炉废气排放口 | 16067735 | 185.969 | - | - | - | - | 0.816 | 15 | 正常
3 | 惠州固力水泥集团有限公司博罗分公司 | 排放口（窑头） | 7488697 | 86.675 | - | - | - | - | 3.6649 | 20 | 正常
3 | 惠州固力水泥集团有限公司博罗分公司 | 总排放口（窑尾） | 4599013.5 | 53.229 | 254.857 | 320 | 19.58 | 100 | 9.61 | 20 | 正常
4 | 惠州东江威立雅环境服务有限公司 | 焚烧炉废气排放口 | 649981.75 | 7.523 | 128.009 | 300 | 8.211 | 100 | 1.976 | 30 | 正常
5 | 惠州福和纸业有限公司 | 锅炉废气排放口1# | 4782240 | 55.35 | 17.35 | 200 | 2.45 | 200 | 3.43 | 30 | 正常
5 | 惠州福和纸业有限公司 | 锅炉废气排放口2# | 0 | 0 | 0 | 150 | - | - | - | - | 停机
6 | 惠州市光大水泥企业有限公司 | A线旋窑窑尾处理后排口 | 414594.625 | 4.798 | 25.106 | 320 | 0.01 | 100 | 9.381 | 20 | 停机
6 | 惠州市光大水泥企业有限公司 | B线旋窑窑尾处理后排口 | 126504.383 | 1.475 | 23.461 | 320 | 12.3 | 100 | 3.206 | 20 | 停机
6 | 惠州市光大水泥企业有限公司 | A线窑头烟窗 | 430189.062 | 4.979 | - | - | - | - | 0 | 20 | 停机
6 | 惠州市光大水泥企业有限公司 | B线窑头烟窗 | 0 | 0 | - | - | - | - | 0 | 20 | 停机
7 | 惠州广惠能源有限公司 | 焚烧炉烟气排放口3# | 2241269.75 | 26.681 | 88.67 | 200 | 13.552 | 50 | 5.512 | 10 | 正常
7 | 惠州广惠能源有限公司 | 焚烧炉烟气排放口2# | 2462500 | 29.16 | 87.606 | 200 | 12.95 | 50 | 4.531 | 10 | 正常
7 | 惠州广惠能源有限公司 | 焚烧炉烟气排放口1# | 2300652.75 | 28.074 | 88.334 | 200 | 8.395 | 50 | 5.02 | 10 | 正常
8 | 光大环保能源（博罗）有限公司 | 3# | 1164841.13 | 13.48 | 115.688 | 200 | 9.198 | 35 | 3.807 | 10 | 正常
8 | 光大环保能源（博罗）有限公司 | 1# | 957981.44 | 11.09 | 111.6 | 200 | 6.039 | 35 | 3.841 | 10 | 正常
8 | 光大环保能源（博罗）有限公司 | 2# | 968729.06 | 11.21 | 113.96 | 200 | 5.377 | 35 | 1.538 | 10 | 正常
8 | 光大环保能源（博罗）有限公司 | 4# | 775490.63 | 8.98 | 40.69 | 200 | 6.492 | 35 | 43.377 | 10 | 停机
9 | 光大环保能源（惠东）有限公司 | #3烟囱 | 2019383.25 | 23.372 | 144.24 | 200 | 10.845 | 50 | 2.608 | 10 | 正常
9 | 光大环保能源（惠东）有限公司 | #1烟囱 | 1261204.75 | 14.597 | 135.393 | 200 | 1.261 | 50 | 2.472 | 10 | 正常
9 | 光大环保能源（惠东）有限公司 | #2烟囱 | 1456178.375 | 16.854 | 134.452 | 200 | 12.023 | 50 | 2.411 | 10 | 正常
10 | 惠州市瑞能热力有限公司 | 锅炉烟窗 | 5115225.6 | 59.204 | 24.788 | 200 | 8.417 | 35 | 5.816 | 10 | 正常
10 | 惠州市瑞能热力有限公司 | 锅炉废气排放口2# | 118368 | 1.37 | 0.57 | 150 | - | - | - | - | 停机
11 | 惠州深能源丰达电力有限公司 | 1号机废气排放口 | 6175049 | 71.47 | 8.216 | 50 | 0.002 | 35 | 0.042 | 5 | 正常
11 | 惠州深能源丰达电力有限公司 | 2号机废气排放口 | 4992841 | 57.788 | 6.396 | 50 | 0.143 | 35 | 0.109 | 5 | 正常
11 | 惠州深能源丰达电力有限公司 | 5号机组废气排放口 | 329408.258 | 3.867 | 13.551 | 50 | 0.761 | 35 | 17.584 | 5 | 正常
11 | 惠州深能源丰达电力有限公司 | 6号机组废气排放口 | 0 | 0 | 6.131 | 50 | 3.093 | 35 | 26.878 | 5 | 正常
11 | 惠州深能源丰达电力有限公司 | 1号启动锅炉废气排放口 | 8174.79 | 0.097 | 0 | 50 | 1.567 | 35 | 6.13 | 10 | 正常
11 | 惠州深能源丰达电力有限公司 | 2号启动锅炉废气排放口 | 0 | 0 | 85.907 | 50 | 1.936 | 35 | 62.387 | 10 | 正常
12 | 广东惠州天然气发电有限公司 | 2号发电机组烟囱 | 22456301.76 | 935679.24 | 23.853 | 50 | 0 | 35 | 0 | 5 | 正常
12 | 广东惠州天然气发电有限公司 | 1号发电机组烟囱 | 24969245.76 | 288.996 | 17.261 | 50 | 0 | 35 | 0 | 5 | 正常
12 | 广东惠州天然气发电有限公司 | 3号发电机组烟囱 | 26281998.72 | 304.19 | 16.92 | 50 | 0 | 35 | 0 | 5 | 正常
12 | 广东惠州天然气发电有限公司 | 4号发电机组烟囱 | 397526.4 | 4.601 | 2.9 | 50 | 0 | 35 | 0 | 5 | 正常
12 | 广东惠州天然气发电有限公司 | 5号发电机组烟囱 | 31396870.08 | 363.39 | 20.41 | 50 | 0 | 35 | 0 | 5 | 正常
12 | 广东惠州天然气发电有限公司 | 6号发电机组烟囱 | 27735160.32 | 321.009 | 14 | 50 | 0 | 35 | 0 | 5 | 正常
13 | 惠州云海镁业有限公司 | 工业窑炉燃烧废气排放口 | 172800 | 2 | 48.29 | 120 | 1.05 | 850 | 0.25 | 100 | 正常
14 | 惠州塔牌水泥有限公司 | 二线窑尾 | 14997317 | 173.58 | 221.129 | 320 | 37.68 | 100 | 5.509 | 20 | 正常
14 | 惠州塔牌水泥有限公司 | 一线窑头 | 5850232.5 | 67.711 | - | - | - | - | 10.6112 | 20 | 正常
14 | 惠州塔牌水泥有限公司 | 一线窑尾 | 9015537 | 104.346 | 214.645 | 320 | 27.408 | 100 | 2.787 | 20 | 正常
14 | 惠州塔牌水泥有限公司 | 二线窑头 | 6553215.5 | 75.847 | - | - | - | - | 15.428 | 20 | 正常
15 | 南亚塑胶工业(惠州)有限公司 | 1#锅炉烟气排放口（A1） | 1343347.2 | 15.548 | 15.39 | 50 | 1.95 | 35 | 0.11 | 10 | 正常
15 | 南亚塑胶工业(惠州)有限公司 | 7#有机废气排放口（B7） | 504942.375 | 5.844 | - | - | - | - | 0.0416 | 10 | 正常
15 | 南亚塑胶工业(惠州)有限公司 | 15#有机废气排放口（B15） | 66531.656 | 0.77 | - | - | - | - | 0.3993 | 10 | 正常
15 | 南亚塑胶工业(惠州)有限公司 | 3#粉尘排放口（C3） | 15603.078 | 0.18 | - | - | - | - | 0.0028 | 10 | 正常
15 | 南亚塑胶工业(惠州)有限公司 | 2#锅炉烟气排放口（A2） | 169713.24 | 7071.385 | 36.57 | 150 | - | - | 0 | 20 | 停机
16 | 广东惠州平海发电厂有限公司 | 1号锅炉废气排放口 | 54486520.288 | 645.628 | 36.644 | 100 | 19.32 | 50 | 1.567 | 20 | 正常
16 | 广东惠州平海发电厂有限公司 | 2号锅炉废气排放口 | 322638.482 | 3.809 | 0 | 100 | 0 | 50 | 3691.031 | 20 | 停机
17 | 旭硝子显示玻璃（惠州）有限公司 | 四期炉窑废气排放口 | 26141.6 | 0.302 | 200.468 | 550 | 1.222 | 280 | 5.527 | 30 | 正常
17 | 旭硝子显示玻璃（惠州）有限公司 | 一期熔窑废气排放口 | 353975.125 | 4.097 | 251.087 | 550 | 7.142 | 400 | 9.229 | 30 | 正常
17 | 旭硝子显示玻璃（惠州）有限公司 | 三期熔窑废气排放口 | 751680 | 8.7 | 253.75 | 550 | 6.38 | 400 | 7.37 | 30 | 正常
17 | 旭硝子显示玻璃（惠州）有限公司 | 二期熔窑废气排放口 | - | - | 0 | 550 | 0 | 400 | 0 | 30 | 停机
18 | 中海油惠州石化有限公司 | 燃油燃气锅炉烟囱 | 887624 | 10.273 | 133.002 | 200 | 4.005 | 200 | 1.059 | 30 | 正常
18 | 中海油惠州石化有限公司 | 燃油燃气锅炉烟囱 2 | 722325.812 | 8.36 | 66.814 | 200 | 4.99 | 200 | 6.742 | 30 | 正常
18 | 中海油惠州石化有限公司 | 硫磺（1）排气筒 | 265838.062 | 3.077 | 21.853 | - | 14.176 | 100 | - | - | 正常
18 | 中海油惠州石化有限公司 | 蜡油加裂排气筒 | 1036952.5 | 12.002 | 56.298 | 100 | - | - | - | - | 正常
18 | 中海油惠州石化有限公司 | 煤柴油加裂排气筒 | 768265.938 | 8.892 | 31.627 | 100 | - | - | - | - | 正常
18 | 中海油惠州石化有限公司 | 制氢（1）排气筒 | 4043440.5 | 46.799 | 76.174 | 100 | - | - | - | - | 正常
18 | 中海油惠州石化有限公司 | 制氢（2）排气筒 | 4180014.25 | 48.38 | 88.636 | 100 | - | - | - | - | 正常
18 | 中海油惠州石化有限公司 | 重整（I）排气筒 | 3507088.5 | 40.591 | 59.146 | 100 | - | - | - | - | 正常
18 | 中海油惠州石化有限公司 | 芳烃联合（1）排气筒 | 6738021 | 77.986 | 50.726 | 100 | - | - | - | - | 正常
18 | 中海油惠州石化有限公司 | 芳烃联合（2）排气筒 | 1867058.125 | 21.61 | 48.554 | 100 | - | - | - | - | 正常
18 | 中海油惠州石化有限公司 | 芳烃联合2排气筒 | 1901231 | 22.005 | 41.785 | 100 | - | - | - | - | 正常
18 | 中海油惠州石化有限公司 | 焦化（1）排气筒 | 1431222.125 | 16.565 | 61.46 | 100 | - | - | - | - | 正常
18 | 中海油惠州石化有限公司 | 焦化（2）排气筒 | 1614255.125 | 18.684 | 64.842 | 100 | - | - | - | - | 正常
18 | 中海油惠州石化有限公司 | 催化裂化（1）排气筒 | 2987220 | 129879 | - | - | 1.177 | 50 | 3.636 | 30 | 正常
18 | 中海油惠州石化有限公司 | 煅烧焦烟囱 | - | - | - | - | - | - | 0 | 10 | 正常
18 | 中海油惠州石化有限公司 | 常减压（1）烟囱 | 3614818.25 | 43.657 | 44.487 | 100 | - | - | - | - | 正常
18 | 中海油惠州石化有限公司 | 3#燃油燃气锅炉烟道 | 2551530 | 29.531 | 42.018 | 100 | 9.629 | 50 | 0.769 | 20 | 正常
18 | 中海油惠州石化有限公司 | 航煤加氢129排气筒 | 412056 | 4.769 | 34.803 | 100 | - | - | - | - | 正常
18 | 中海油惠州石化有限公司 | 硫磺（II）134排气筒 | 2461621.75 | 28.491 | - | - | 22.368 | 100 | - | - | 正常
18 | 中海油惠州石化有限公司 | 催化裂化（II）123排气筒 | 15739612 | 182.171 | 10.706 | 100 | 1.382 | 50 | 5.099 | 30 | 正常
18 | 中海油惠州石化有限公司 | 渣油加氢133排气筒 | 452050.938 | 5.232 | 32.568 | 100 | - | - | - | - | 正常
18 | 中海油惠州石化有限公司 | 常减压（II）121排气筒 | 5095830 | 58.979 | 42.373 | 100 | 10.924 | 50 | 5.297 | 20 | 正常
18 | 中海油惠州石化有限公司 | 重装（II）127排气筒 | 3227140 | 37.351 | 64.033 | 100 | 1.913 | 50 | 3.893 | 20 | 正常
18 | 中海油惠州石化有限公司 | 煤制氢硫磺排气筒 | 985206 | 11.403 | - | - | 2.814 | 100 | - | - | 正常
18 | 中海油惠州石化有限公司 | 煤制氢蒸汽过热炉排气筒 | - | - | 0 | 100 | - | - | - | - | 停机
18 | 中海油惠州石化有限公司 | 燃气轮机排气筒 | 3760189.25 | 43.521 | 22.442 | 50 | 2.244 | 35 | 0.653 | 5 | 正常
18 | 中海油惠州石化有限公司 | 高压加氢裂化装置（II）加热炉排气 | 1797144.5 | 20.8 | 41.794 | 100 | 0.787 | 50 | 0.19 | 20 | 正常
18 | 中海油惠州石化有限公司 | 丙烯酸及酯废水焚烧炉排气筒 | - | - | 0 | 300 | 0 | 100 | 0 | 30 | 停机
18 | 中海油惠州石化有限公司 | 重整（Ⅲ）排气筒 | 6189882.5 | 71.642 | 32.311 | 100 | 0.728 | 50 | 0.077 | 20 | 正常
18 | 中海油惠州石化有限公司 | 芳烃联合（Ⅱ）排气筒 | 11676465 | 135.144 | 54.022 | 100 | 1.21 | 50 | 0.039 | 20 | 正常
19 | 中海壳牌石油化工有限公司 | UT1装置燃油锅炉F-8105/06/07/08排气筒 | 9667296 | 111.89 | 91.21 | 200 | 26.16 | 200 | 5.54 | 30 | 正常
19 | 中海壳牌石油化工有限公司 | UT1装置固废焚烧炉F-9401排气筒 | 2033.69 | 0.02 | 0 | 300 | 0 | 100 | 0 | 30 | 正常
19 | 中海壳牌石油化工有限公司 | UT1装置污水处理场废气处理设施A-9230排气筒 | 675947.88 | 7.82 | - | - | - | - | - | - | 正常
19 | 中海壳牌石油化工有限公司 | UT1装置废液焚烧炉A-9301排气筒 | 21610.09 | 0.25 | 0 | 300 | 0 | 200 | 0 | 30 | 正常
19 | 中海壳牌石油化工有限公司 | UT1装置燃气轮机GT-8161排气筒 | 10971089 | 126.98 | 70.31 | 120 | 5.75 | 100 | 3.63 | 10 | 正常
19 | 中海壳牌石油化工有限公司 | SMPO1装置热油炉F-5301A/B/C排气筒 | 7611257.5 | 88.03 | 67.67 | 100 | 0 | 50 | 5.01 | 20 | 正常
19 | 中海壳牌石油化工有限公司 | POD2装置废液焚烧炉A-2962排气筒 | 204608.22 | 2.37 | 119.65 | 300 | 0.18 | 100 | 1.17 | 30 | 正常
19 | 中海壳牌石油化工有限公司 | LOP1装置裂解炉F-1100排气筒 | 1345302.38 | 15.57 | 67.29 | 100 | - | - | - | - | 正常
20 | 光大环保能源（龙门）有限公司 | 一号废气排放口 | 1073086.75 | 12.42 | 125.787 | 200 | 46.978 | 50 | 5.855 | 10 | 正常
20 | 光大环保能源（龙门）有限公司 | 二号废气排放口 | 1423274.88 | 16.47 | 124.49 | 200 | 44.395 | 50 | 5.955 | 10 | 正常
21 | 惠州绿色动力再生能源有限公司 | 焚烧废气排放口3# | 3315206.25 | 38.37 | 77.63 | 80 | 11.567 | 30 | 0.94 | 8 | 正常
21 | 惠州绿色动力再生能源有限公司 | 焚烧废气排放口4# | 2967482.25 | 34.35 | 77.425 | 80 | 22.621 | 30 | 1.597 | 8 | 正常
21 | 惠州绿色动力再生能源有限公司 | 焚烧废气排放口1# | 1106.2 | 0.01 | 4.491 | 80 | 26.551 | 30 | 94.654 | 8 | 正常
21 | 惠州绿色动力再生能源有限公司 | 焚烧废气排放口2# | 3268303.75 | 37.83 | 76.839 | 80 | 13.513 | 30 | 1.549 | 8 | 正常
22 | 三菱化学化工原料（惠州）有限公司 | 废气排放口 | 3445764.75 | 39.882 | 21.217 | 100 | 0.648 | 50 | 3.274 | 20 | 正常
23 | 惠州李长荣橡胶有限公司 | RCO1# | - | - | 0 | 100 | - | - | - | - | 停机
23 | 惠州李长荣橡胶有限公司 | RCO2# | - | - | 0 | 100 | - | - | - | - | 停机
23 | 惠州李长荣橡胶有限公司 | RTO | 2524426.5 | 29.674 | 13.5384 | 100 | 2.5204 | 50 | 2.5168 | 20 | 正常
23 | 惠州李长荣橡胶有限公司 | RCO3# | - | - | 0 | 100 | 0 | 50 | 0 | 20 | 停机
24 | 惠州绿色动力环保有限公司 | 焚烧废气排放口#1 | 1869675.875 | 21.64 | 73.522 | 250 | 14.378 | 80 | 1.47 | 10 | 正常
24 | 惠州绿色动力环保有限公司 | 焚烧废气排放口#2 | 1915234.75 | 22.167 | 75.852 | 250 | 17.874 | 80 | 2.364 | 10 | 正常
24 | 惠州绿色动力环保有限公司 | 焚烧废气排放口#3 | 2551125.25 | 29.527 | 19.65 | 250 | 0.171 | 80 | 72.14 | 10 | 正常
25 | 国能（惠州）热电有限责任公司 | 综合监控点 | 50002136 | 578.728 | 39.4942 | 100 | 26.1893 | 50 | 2.7733 | 20 | 正常
26 | 华润水泥（惠州）有限公司 | 总排放口 | 7973278 | 92.283 | 205.12 | 320 | 29.64 | 100 | 4.33 | 20 | 正常
26 | 华润水泥（惠州）有限公司 | 窑头 | 3283524.25 | 38.004 | - | - | - | - | 8.503 | 20 | 正常