## Sheet1
监测日期：2024-03-13
序号 | 企业名称 | 监控点名称 | 烟气量(M3) | 烟气流量（M3/s） | 氮氧化物(mg/M3) |  | 二氧化硫(mg/M3) |  | 烟尘(mg/M3) |  | 生产状态
[5 empty] | 浓度 | 限值 | 浓度 | 限值 | 浓度 | 限值
1 | 惠州市光大水泥企业有限公司光华水泥厂 | A线窑尾 | 91780.781 | 1.075 | 185.483 | 320 | 48.081 | 100 | 12.465 | 20 | 停机
1 | 惠州市光大水泥企业有限公司光华水泥厂 | B线窑尾 | 1383900.5 | 17.048 | 117.165 | 320 | 3.304 | 100 | 7.889 | 20 | 停机
1 | 惠州市光大水泥企业有限公司光华水泥厂 | A线窑头烟囱 | 862295.25 | 9.98 | - | - | - | - | 0 | 20 | 停机
1 | 惠州市光大水泥企业有限公司光华水泥厂 | B线窑头烟囱 | 444428.688 | 5.144 | - | - | - | - | 0 | 20 | 停机
2 | 广东展宏钢铁有限公司 | 电炉废气排放口 | 16416669 | 190.008 | - | - | - | - | 0.761 | 15 | 正常
3 | 惠州固力水泥集团有限公司博罗分公司 | 排放口（窑头） | 7185255.5 | 83.163 | - | - | - | - | 3.1897 | 20 | 正常
3 | 惠州固力水泥集团有限公司博罗分公司 | 总排放口（窑尾） | 5598363.5 | 64.796 | 257.595 | 320 | 20.905 | 100 | 11.594 | 20 | 正常
4 | 惠州东江威立雅环境服务有限公司 | 焚烧炉废气排放口 | 625504.625 | 7.24 | 135.487 | 300 | 6.818 | 100 | 1.948 | 30 | 正常
5 | 惠州福和纸业有限公司 | 锅炉废气排放口1# | 2245536 | 25.99 | 14.99 | 200 | 2.36 | 200 | 2.17 | 30 | 正常
5 | 惠州福和纸业有限公司 | 锅炉废气排放口2# | 0 | 0 | 0 | 150 | - | - | - | - | 停机
6 | 惠州市光大水泥企业有限公司 | A线旋窑窑尾处理后排口 | 502339.594 | 6.16 | 24.683 | 320 | 0.084 | 100 | 9.309 | 20 | 停机
6 | 惠州市光大水泥企业有限公司 | B线旋窑窑尾处理后排口 | 246886.156 | 3.011 | 117.598 | 320 | 30.63 | 100 | 3.09 | 20 | 停机
6 | 惠州市光大水泥企业有限公司 | A线窑头烟窗 | 0 | 0 | - | - | - | - | 0 | 20 | 停机
6 | 惠州市光大水泥企业有限公司 | B线窑头烟窗 | 0 | 0 | - | - | - | - | 0 | 20 | 停机
7 | 惠州广惠能源有限公司 | 焚烧炉烟气排放口3# | 2212083.75 | 25.817 | 104.722 | 200 | 16.451 | 50 | 5.479 | 10 | 正常
7 | 惠州广惠能源有限公司 | 焚烧炉烟气排放口2# | 2485322.25 | 29.061 | 98.328 | 200 | 14.403 | 50 | 4.852 | 10 | 正常
7 | 惠州广惠能源有限公司 | 焚烧炉烟气排放口1# | 2429167.75 | 28.326 | 95.736 | 200 | 9.344 | 50 | 5.181 | 10 | 正常
8 | 光大环保能源（博罗）有限公司 | 3# | 1278765.13 | 14.8 | 115.349 | 200 | 7.334 | 35 | 4.251 | 10 | 正常
8 | 光大环保能源（博罗）有限公司 | 1# | 899659.94 | 10.41 | 113.419 | 200 | 6.377 | 35 | 3.696 | 10 | 正常
8 | 光大环保能源（博罗）有限公司 | 2# | 962835.31 | 11.14 | 113.078 | 200 | 5.979 | 35 | 1.54 | 10 | 正常
8 | 光大环保能源（博罗）有限公司 | 4# | 2873693.75 | 33.26 | 16.326 | 200 | 2.61 | 35 | 7.364 | 10 | 停机
9 | 光大环保能源（惠东）有限公司 | #3烟囱 | 1929812.25 | 22.336 | 143.345 | 200 | 16.294 | 50 | 2.695 | 10 | 正常
9 | 光大环保能源（惠东）有限公司 | #1烟囱 | 1253315.375 | 14.506 | 136.593 | 200 | 3.482 | 50 | 2.601 | 10 | 正常
9 | 光大环保能源（惠东）有限公司 | #2烟囱 | 1440812 | 16.676 | 131.76 | 200 | 12.563 | 50 | 2.409 | 10 | 正常
10 | 惠州市瑞能热力有限公司 | 锅炉烟窗 | 5186419.2 | 60.028 | 21.5 | 200 | 11.105 | 35 | 5.647 | 10 | 正常
10 | 惠州市瑞能热力有限公司 | 锅炉废气排放口2# | 4320 | 0.05 | 1.2 | 150 | - | - | - | - | 停机
11 | 惠州深能源丰达电力有限公司 | 1号机废气排放口 | 0 | 0 | 0 | 50 | 0 | 35 | 0 | 5 | 正常
11 | 惠州深能源丰达电力有限公司 | 2号机废气排放口 | 0 | 0 | 0 | 50 | 0 | 35 | 0 | 5 | 正常
11 | 惠州深能源丰达电力有限公司 | 5号机组废气排放口 | 39326.377 | 0.462 | 13.206 | 50 | 0.294 | 35 | 20.845 | 5 | 正常
11 | 惠州深能源丰达电力有限公司 | 6号机组废气排放口 | 34.757 | 0 | 19.257 | 50 | 2.467 | 35 | 41.075 | 5 | 正常
11 | 惠州深能源丰达电力有限公司 | 1号启动锅炉废气排放口 | 12968.979 | 0.154 | 0 | 50 | 3.131 | 35 | 5.624 | 10 | 正常
11 | 惠州深能源丰达电力有限公司 | 2号启动锅炉废气排放口 | 0 | 0 | 56.371 | 50 | 16.809 | 35 | 95.422 | 10 | 正常
12 | 广东惠州天然气发电有限公司 | 2号发电机组烟囱 | 10658684.16 | 444111.84 | 7.797 | 50 | 0 | 35 | 0 | 5 | 正常
12 | 广东惠州天然气发电有限公司 | 1号发电机组烟囱 | 17408623.68 | 201.489 | 11.92 | 50 | 0 | 35 | 0 | 5 | 正常
12 | 广东惠州天然气发电有限公司 | 3号发电机组烟囱 | 10214380.8 | 118.222 | 6.89 | 50 | 0 | 35 | 0 | 5 | 正常
12 | 广东惠州天然气发电有限公司 | 4号发电机组烟囱 | -273179.52 | -3.162 | 2.1 | 50 | 0 | 35 | 0 | 5 | 正常
12 | 广东惠州天然气发电有限公司 | 5号发电机组烟囱 | -316500.48 | -3.663 | 3.3 | 50 | 0 | 35 | 0 | 5 | 正常
12 | 广东惠州天然气发电有限公司 | 6号发电机组烟囱 | 12299152.32 | 142.351 | 9.96 | 50 | 0 | 35 | 0 | 5 | 正常
13 | 惠州云海镁业有限公司 | 工业窑炉燃烧废气排放口 | 196128 | 2.27 | 52.09 | 120 | 1.11 | 850 | 0.49 | 100 | 正常
14 | 惠州塔牌水泥有限公司 | 二线窑尾 | 14679585 | 169.903 | 223.131 | 320 | 30.722 | 100 | 6.094 | 20 | 正常
14 | 惠州塔牌水泥有限公司 | 一线窑头 | 5419011.5 | 62.72 | - | - | - | - | 9.7877 | 20 | 正常
14 | 惠州塔牌水泥有限公司 | 一线窑尾 | 9011956 | 104.305 | 210.373 | 320 | 35.488 | 100 | 2.432 | 20 | 正常
14 | 惠州塔牌水泥有限公司 | 二线窑头 | 6442733 | 74.569 | - | - | - | - | 14.9659 | 20 | 正常
15 | 南亚塑胶工业(惠州)有限公司 | 1#锅炉烟气排放口（A1） | 1311724.8 | 15.182 | 27.31 | 50 | 4.8 | 35 | 0.2 | 10 | 正常
15 | 南亚塑胶工业(惠州)有限公司 | 7#有机废气排放口（B7） | 553904.625 | 6.411 | - | - | - | - | 0.1579 | 10 | 正常
15 | 南亚塑胶工业(惠州)有限公司 | 15#有机废气排放口（B15） | 132424.281 | 1.533 | - | - | - | - | 0.3493 | 10 | 正常
15 | 南亚塑胶工业(惠州)有限公司 | 3#粉尘排放口（C3） | 19547.273 | 0.226 | - | - | - | - | 0.0139 | 10 | 正常
15 | 南亚塑胶工业(惠州)有限公司 | 2#锅炉烟气排放口（A2） | 187334.856 | 7805.619 | 35.62 | 150 | - | - | 0 | 20 | 停机
16 | 广东惠州平海发电厂有限公司 | 1号锅炉废气排放口 | 54833453.654 | 649.482 | 36.934 | 100 | 24.076 | 50 | 2.381 | 20 | 正常
16 | 广东惠州平海发电厂有限公司 | 2号锅炉废气排放口 | 515686.838 | 6.364 | 512.425 | 100 | 30.884 | 50 | 0 | 20 | 停机
17 | 旭硝子显示玻璃（惠州）有限公司 | 四期炉窑废气排放口 | 114.496 | 0.001 | 195.61 | 550 | 1.269 | 280 | 6.249 | 30 | 正常
17 | 旭硝子显示玻璃（惠州）有限公司 | 一期熔窑废气排放口 | 356562.156 | 4.127 | 277.792 | 550 | 8.324 | 400 | 8.474 | 30 | 正常
17 | 旭硝子显示玻璃（惠州）有限公司 | 三期熔窑废气排放口 | 729216 | 8.44 | 255.21 | 550 | 6.62 | 400 | 7.45 | 30 | 正常
17 | 旭硝子显示玻璃（惠州）有限公司 | 二期熔窑废气排放口 | - | - | 0 | 550 | 0 | 400 | 0 | 30 | 停机
18 | 中海油惠州石化有限公司 | 燃油燃气锅炉烟囱 | 999635 | 11.57 | 152.447 | 200 | 6.601 | 200 | 1.083 | 30 | 正常
18 | 中海油惠州石化有限公司 | 燃油燃气锅炉烟囱 2 | 916399 | 10.606 | 71.84 | 200 | 8.302 | 200 | 4.913 | 30 | 正常
18 | 中海油惠州石化有限公司 | 硫磺（1）排气筒 | 278659.781 | 3.225 | 22.292 | - | 20.845 | 100 | - | - | 正常
18 | 中海油惠州石化有限公司 | 蜡油加裂排气筒 | 1034481.812 | 13.062 | 61.166 | 100 | - | - | - | - | 正常
18 | 中海油惠州石化有限公司 | 煤柴油加裂排气筒 | 761418.125 | 8.813 | 34.111 | 100 | - | - | - | - | 正常
18 | 中海油惠州石化有限公司 | 制氢（1）排气筒 | 3964090.25 | 45.881 | 79.316 | 100 | - | - | - | - | 正常
18 | 中海油惠州石化有限公司 | 制氢（2）排气筒 | 0 | 0 | 0 | 100 | - | - | - | - | 正常
18 | 中海油惠州石化有限公司 | 重整（I）排气筒 | 3508623.25 | 40.638 | 61.511 | 100 | - | - | - | - | 正常
18 | 中海油惠州石化有限公司 | 芳烃联合（1）排气筒 | 4471634.5 | 54.005 | 47.376 | 100 | - | - | - | - | 正常
18 | 中海油惠州石化有限公司 | 芳烃联合（2）排气筒 | 33375.164 | 0.41 | 73.922 | 100 | - | - | - | - | 正常
18 | 中海油惠州石化有限公司 | 芳烃联合2排气筒 | 1328054.75 | 16.82 | 63.101 | 100 | - | - | - | - | 正常
18 | 中海油惠州石化有限公司 | 焦化（1）排气筒 | 1430099.125 | 16.552 | 62.517 | 100 | - | - | - | - | 正常
18 | 中海油惠州石化有限公司 | 焦化（2）排气筒 | 1627718 | 18.839 | 65.587 | 100 | - | - | - | - | 正常
18 | 中海油惠州石化有限公司 | 催化裂化（1）排气筒 | 3131240 | 130468.32 | - | - | 1.169 | 50 | 4.285 | 30 | 正常
18 | 中海油惠州石化有限公司 | 煅烧焦烟囱 | - | - | - | - | - | - | 0 | 10 | 正常
18 | 中海油惠州石化有限公司 | 常减压（1）烟囱 | 3759011.5 | 43.507 | 44.205 | 100 | - | - | - | - | 正常
18 | 中海油惠州石化有限公司 | 3#燃油燃气锅炉烟道 | 3281520 | 37.98 | 55.905 | 100 | 13.23 | 50 | 0.792 | 20 | 正常
18 | 中海油惠州石化有限公司 | 航煤加氢129排气筒 | 415601.938 | 4.81 | 36.697 | 100 | - | - | - | - | 正常
18 | 中海油惠州石化有限公司 | 硫磺（II）134排气筒 | 2441995.75 | 28.264 | - | - | 21.917 | 100 | - | - | 正常
18 | 中海油惠州石化有限公司 | 催化裂化（II）123排气筒 | 15580161 | 180.326 | 31.936 | 100 | 2.224 | 50 | 5.218 | 30 | 正常
18 | 中海油惠州石化有限公司 | 渣油加氢133排气筒 | 427311.062 | 4.946 | 50.144 | 100 | - | - | - | - | 正常
18 | 中海油惠州石化有限公司 | 常减压（II）121排气筒 | 4550370 | 52.666 | 40.183 | 100 | 10.193 | 50 | 4.212 | 20 | 正常
18 | 中海油惠州石化有限公司 | 重装（II）127排气筒 | 3271740 | 37.867 | 65.091 | 100 | 2.016 | 50 | 4.112 | 20 | 正常
18 | 中海油惠州石化有限公司 | 煤制氢硫磺排气筒 | 1092350 | 12.643 | - | - | 12.438 | 100 | - | - | 正常
18 | 中海油惠州石化有限公司 | 煤制氢蒸汽过热炉排气筒 | - | - | 0 | 100 | - | - | - | - | 停机
18 | 中海油惠州石化有限公司 | 燃气轮机排气筒 | 3460412.75 | 43.792 | 23.513 | 50 | 1.866 | 35 | 0.612 | 5 | 正常
18 | 中海油惠州石化有限公司 | 高压加氢裂化装置（II）加热炉排气 | 1794673 | 20.786 | 46.095 | 100 | 0.693 | 50 | 0.24 | 20 | 正常
18 | 中海油惠州石化有限公司 | 丙烯酸及酯废水焚烧炉排气筒 | - | - | 0 | 300 | 0 | 100 | 0 | 30 | 停机
18 | 中海油惠州石化有限公司 | 重整（Ⅲ）排气筒 | 6127952 | 70.925 | 34.332 | 100 | 0.846 | 50 | 0.104 | 20 | 正常
18 | 中海油惠州石化有限公司 | 芳烃联合（Ⅱ）排气筒 | 11530240 | 133.452 | 57.176 | 100 | 1.293 | 50 | 0.06 | 20 | 正常
19 | 中海壳牌石油化工有限公司 | UT1装置燃油锅炉F-8105/06/07/08排气筒 | 9382176 | 108.59 | 93.19 | 200 | 32.35 | 200 | 5.82 | 30 | 正常
19 | 中海壳牌石油化工有限公司 | UT1装置固废焚烧炉F-9401排气筒 | 1961.48 | 0.02 | 0 | 300 | 0 | 100 | 0 | 30 | 正常
19 | 中海壳牌石油化工有限公司 | UT1装置污水处理场废气处理设施A-9230排气筒 | 697206.94 | 8.07 | - | - | - | - | - | - | 正常
19 | 中海壳牌石油化工有限公司 | UT1装置废液焚烧炉A-9301排气筒 | 166694.77 | 1.93 | 0 | 300 | 0 | 200 | 0 | 30 | 正常
19 | 中海壳牌石油化工有限公司 | UT1装置燃气轮机GT-8161排气筒 | 11335819 | 131.2 | 71.78 | 120 | 5.24 | 100 | 1.73 | 10 | 正常
19 | 中海壳牌石油化工有限公司 | SMPO1装置热油炉F-5301A/B/C排气筒 | 7152698 | 82.79 | 69.38 | 100 | 1.15 | 50 | 3.7 | 20 | 正常
19 | 中海壳牌石油化工有限公司 | POD2装置废液焚烧炉A-2962排气筒 | 181285.09 | 2.1 | 93.06 | 300 | 0.33 | 100 | 1.07 | 30 | 正常
19 | 中海壳牌石油化工有限公司 | LOP1装置裂解炉F-1100排气筒 | 1294395.38 | 14.98 | 72 | 100 | - | - | - | - | 正常
20 | 光大环保能源（龙门）有限公司 | 一号废气排放口 | 1272285.75 | 14.73 | 148.017 | 200 | 45.642 | 50 | 6.125 | 10 | 正常
20 | 光大环保能源（龙门）有限公司 | 二号废气排放口 | 1353231.25 | 15.66 | 116.755 | 200 | 40.713 | 50 | 5.334 | 10 | 正常
21 | 惠州绿色动力再生能源有限公司 | 焚烧废气排放口3# | 3693942 | 42.75 | 76.683 | 80 | 20.31 | 30 | 0.938 | 8 | 正常
21 | 惠州绿色动力再生能源有限公司 | 焚烧废气排放口4# | 3140074.5 | 36.34 | 75.955 | 80 | 23.376 | 30 | 1.473 | 8 | 正常
21 | 惠州绿色动力再生能源有限公司 | 焚烧废气排放口1# | 1116.7 | 0.01 | 1.479 | 80 | 5.592 | 30 | 152.847 | 8 | 正常
21 | 惠州绿色动力再生能源有限公司 | 焚烧废气排放口2# | 3336149 | 38.61 | 72.119 | 80 | 27.341 | 30 | 1.57 | 8 | 正常
22 | 三菱化学化工原料（惠州）有限公司 | 废气排放口 | 3450242 | 39.933 | 21.37 | 100 | 0.669 | 50 | 3.156 | 20 | 正常
23 | 惠州李长荣橡胶有限公司 | RCO1# | - | - | 0 | 100 | - | - | - | - | 停机
23 | 惠州李长荣橡胶有限公司 | RCO2# | - | - | 0 | 100 | - | - | - | - | 停机
23 | 惠州李长荣橡胶有限公司 | RTO | 2402873.75 | 28.415 | 14.2021 | 100 | 2.3532 | 50 | 3.5916 | 20 | 正常
23 | 惠州李长荣橡胶有限公司 | RCO3# | - | - | 0 | 100 | 0 | 50 | 0 | 20 | 停机
24 | 惠州绿色动力环保有限公司 | 焚烧废气排放口#1 | 1918991.875 | 22.21 | 73.004 | 250 | 22.044 | 80 | 1.407 | 10 | 正常
24 | 惠州绿色动力环保有限公司 | 焚烧废气排放口#2 | 1904239.25 | 22.04 | 72.524 | 250 | 24.061 | 80 | 2.367 | 10 | 正常
24 | 惠州绿色动力环保有限公司 | 焚烧废气排放口#3 | 2543902.75 | 29.443 | 36.58 | 250 | 1.856 | 80 | 136.186 | 10 | 正常
25 | 国能（惠州）热电有限责任公司 | 综合监控点 | 49973368 | 578.395 | 37.518 | 100 | 26.457 | 50 | 3.031 | 20 | 正常
26 | 华润水泥（惠州）有限公司 | 总排放口 | 8082436.5 | 93.547 | 218.13 | 320 | 13.26 | 100 | 3.79 | 20 | 正常
26 | 华润水泥（惠州）有限公司 | 窑头 | 3872332.25 | 44.819 | - | - | - | - | 9.096 | 20 | 正常