## Sheet1
监测日期：2024-03-14
序号 | 企业名称 | 监控点名称 | 烟气量(M3) | 烟气流量（M3/s） | 氮氧化物(mg/M3) |  | 二氧化硫(mg/M3) |  | 烟尘(mg/M3) |  | 生产状态
[5 empty] | 浓度 | 限值 | 浓度 | 限值 | 浓度 | 限值
1 | 惠州市光大水泥企业有限公司光华水泥厂 | A线窑尾 | 39152 | 0.479 | 91.981 | 320 | 40.133 | 100 | 9.57 | 20 | 停机
1 | 惠州市光大水泥企业有限公司光华水泥厂 | B线窑尾 | 7348164 | 90.213 | 622.262 | 320 | 9.16 | 100 | 8.056 | 20 | 停机
1 | 惠州市光大水泥企业有限公司光华水泥厂 | A线窑头烟囱 | 2050083.75 | 23.728 | - | - | - | - | 0 | 20 | 停机
1 | 惠州市光大水泥企业有限公司光华水泥厂 | B线窑头烟囱 | 281422.406 | 3.257 | - | - | - | - | 0 | 20 | 停机
2 | 广东展宏钢铁有限公司 | 电炉废气排放口 | 16239187 | 190.78 | - | - | - | - | 0.816 | 15 | 正常
3 | 惠州固力水泥集团有限公司博罗分公司 | 排放口（窑头） | 7836834 | 90.704 | - | - | - | - | 3.3833 | 20 | 正常
3 | 惠州固力水泥集团有限公司博罗分公司 | 总排放口（窑尾） | 5558734 | 64.337 | 236.766 | 320 | 18.557 | 100 | 12.315 | 20 | 正常
4 | 惠州东江威立雅环境服务有限公司 | 焚烧炉废气排放口 | 641270.375 | 7.422 | 116.471 | 300 | 7.418 | 100 | 2.017 | 30 | 正常
5 | 惠州福和纸业有限公司 | 锅炉废气排放口1# | 1663200 | 19.25 | 14.91 | 200 | 2.33 | 200 | 2.91 | 30 | 正常
5 | 惠州福和纸业有限公司 | 锅炉废气排放口2# | 0 | 0 | 0 | 150 | - | - | - | - | 停机
6 | 惠州市光大水泥企业有限公司 | A线旋窑窑尾处理后排口 | 402207 | 4.655 | 24.471 | 320 | 0.066 | 100 | 8.652 | 20 | 停机
6 | 惠州市光大水泥企业有限公司 | B线旋窑窑尾处理后排口 | 125464.109 | 1.452 | 42.983 | 320 | 15.204 | 100 | 2.629 | 20 | 停机
6 | 惠州市光大水泥企业有限公司 | A线窑头烟窗 | 29.817 | 0 | - | - | - | - | 0 | 20 | 停机
6 | 惠州市光大水泥企业有限公司 | B线窑头烟窗 | 29.65 | 0 | - | - | - | - | 0 | 20 | 停机
7 | 惠州广惠能源有限公司 | 焚烧炉烟气排放口3# | 2454505.75 | 28.648 | 103.694 | 200 | 14.391 | 50 | 5.892 | 10 | 正常
7 | 惠州广惠能源有限公司 | 焚烧炉烟气排放口2# | 2608304 | 30.522 | 96.507 | 200 | 11.605 | 50 | 4.281 | 10 | 正常
7 | 惠州广惠能源有限公司 | 焚烧炉烟气排放口1# | 2444250.5 | 28.571 | 104.583 | 200 | 8.574 | 50 | 5.204 | 10 | 正常
8 | 光大环保能源（博罗）有限公司 | 3# | 1229504 | 14.23 | 114.43 | 200 | 16.478 | 35 | 4.454 | 10 | 正常
8 | 光大环保能源（博罗）有限公司 | 1# | 916029.06 | 10.6 | 112.368 | 200 | 7.375 | 35 | 3.735 | 10 | 正常
8 | 光大环保能源（博罗）有限公司 | 2# | 1014526.44 | 11.74 | 111.155 | 200 | 11.122 | 35 | 1.497 | 10 | 正常
8 | 光大环保能源（博罗）有限公司 | 4# | 2166915.5 | 25.08 | 36.702 | 200 | 2.257 | 35 | 5.694 | 10 | 停机
9 | 光大环保能源（惠东）有限公司 | #3烟囱 | 2000528.875 | 23.154 | 138.697 | 200 | 17.739 | 50 | 2.961 | 10 | 正常
9 | 光大环保能源（惠东）有限公司 | #1烟囱 | 1286821.125 | 14.894 | 133.589 | 200 | 3.061 | 50 | 2.753 | 10 | 正常
9 | 光大环保能源（惠东）有限公司 | #2烟囱 | 1445363.75 | 16.729 | 125.102 | 200 | 17.046 | 50 | 2.554 | 10 | 正常
10 | 惠州市瑞能热力有限公司 | 锅炉烟窗 | 5060793.6 | 58.574 | 19.776 | 200 | 8.804 | 35 | 5.409 | 10 | 正常
10 | 惠州市瑞能热力有限公司 | 锅炉废气排放口2# | 15552 | 0.18 | 1.59 | 150 | - | - | - | - | 停机
11 | 惠州深能源丰达电力有限公司 | 1号机废气排放口 | 0 | 0 | 0 | 50 | 0 | 35 | 0 | 5 | 正常
11 | 惠州深能源丰达电力有限公司 | 2号机废气排放口 | 5231890 | 60.554 | 6.184 | 50 | 0.037 | 35 | 0.096 | 5 | 正常
11 | 惠州深能源丰达电力有限公司 | 5号机组废气排放口 | 120.771 | 0.001 | 18.996 | 50 | 0.692 | 35 | 20.939 | 5 | 正常
11 | 惠州深能源丰达电力有限公司 | 6号机组废气排放口 | 0 | 0 | 17.686 | 50 | 3.068 | 35 | 43.047 | 5 | 正常
11 | 惠州深能源丰达电力有限公司 | 1号启动锅炉废气排放口 | 11856.634 | 0.14 | 0 | 50 | 2.418 | 35 | 5.855 | 10 | 正常
11 | 惠州深能源丰达电力有限公司 | 2号启动锅炉废气排放口 | 0 | 0 | 96.051 | 50 | 3.404 | 35 | 96.161 | 10 | 正常
12 | 广东惠州天然气发电有限公司 | 2号发电机组烟囱 | 15166275.84 | 631928.16 | 9.21 | 50 | 0 | 35 | 0 | 5 | 正常
12 | 广东惠州天然气发电有限公司 | 1号发电机组烟囱 | 10992697.92 | 127.23 | 8.634 | 50 | 0 | 35 | 0 | 5 | 正常
12 | 广东惠州天然气发电有限公司 | 3号发电机组烟囱 | 28386711.36 | 328.55 | 15.06 | 50 | 0 | 35 | 0 | 5 | 正常
12 | 广东惠州天然气发电有限公司 | 4号发电机组烟囱 | -303298.56 | -3.51 | 0.91 | 50 | 0 | 35 | 0 | 5 | 正常
12 | 广东惠州天然气发电有限公司 | 5号发电机组烟囱 | -254257.92 | -2.943 | 3.48 | 50 | 0 | 35 | 0 | 5 | 正常
12 | 广东惠州天然气发电有限公司 | 6号发电机组烟囱 | 80205.12 | 0.928 | 2.33 | 50 | 0 | 35 | 0 | 5 | 正常
13 | 惠州云海镁业有限公司 | 工业窑炉燃烧废气排放口 | 187488 | 2.17 | 55.42 | 120 | 1.46 | 850 | 0.26 | 100 | 正常
14 | 惠州塔牌水泥有限公司 | 二线窑尾 | 14301319 | 165.524 | 219.274 | 320 | 26.016 | 100 | 6.941 | 20 | 正常
14 | 惠州塔牌水泥有限公司 | 一线窑头 | 5744178.5 | 66.484 | - | - | - | - | 0 | 20 | 正常
14 | 惠州塔牌水泥有限公司 | 一线窑尾 | 9063014 | 104.896 | 209.105 | 320 | 34.443 | 100 | 2.479 | 20 | 正常
14 | 惠州塔牌水泥有限公司 | 二线窑头 | 6544350.5 | 75.745 | - | - | - | - | 0 | 20 | 正常
15 | 南亚塑胶工业(惠州)有限公司 | 1#锅炉烟气排放口（A1） | 1317772.8 | 15.252 | 27.04 | 50 | 6.39 | 35 | 0.19 | 10 | 正常
15 | 南亚塑胶工业(惠州)有限公司 | 7#有机废气排放口（B7） | 549143.938 | 6.356 | - | - | - | - | 0.1072 | 10 | 正常
15 | 南亚塑胶工业(惠州)有限公司 | 15#有机废气排放口（B15） | 134851.203 | 1.561 | - | - | - | - | 0.3156 | 10 | 正常
15 | 南亚塑胶工业(惠州)有限公司 | 3#粉尘排放口（C3） | 10263.443 | 0.119 | - | - | - | - | 0.0062 | 10 | 正常
15 | 南亚塑胶工业(惠州)有限公司 | 2#锅炉烟气排放口（A2） | 194458.032 | 8102.418 | 33.72 | 150 | - | - | 0 | 20 | 停机
16 | 广东惠州平海发电厂有限公司 | 1号锅炉废气排放口 | 54241139.769 | 642.148 | 37.931 | 100 | 23.853 | 50 | 2.741 | 20 | 正常
16 | 广东惠州平海发电厂有限公司 | 2号锅炉废气排放口 | 688658.29 | 8.121 | 0 | 100 | 0 | 50 | 6476.199 | 20 | 停机
17 | 旭硝子显示玻璃（惠州）有限公司 | 四期炉窑废气排放口 | 116.956 | 0.001 | 208.227 | 550 | 1.36 | 280 | 6.633 | 30 | 正常
17 | 旭硝子显示玻璃（惠州）有限公司 | 一期熔窑废气排放口 | 355371.312 | 4.113 | 263.136 | 550 | 8.857 | 400 | 8.896 | 30 | 正常
17 | 旭硝子显示玻璃（惠州）有限公司 | 三期熔窑废气排放口 | 725760 | 8.4 | 255.04 | 550 | 6.71 | 400 | 7.39 | 30 | 正常
17 | 旭硝子显示玻璃（惠州）有限公司 | 二期熔窑废气排放口 | - | - | 0 | 550 | 0 | 400 | 0 | 30 | 停机
18 | 中海油惠州石化有限公司 | 燃油燃气锅炉烟囱 | 1154161.875 | 13.374 | 156.037 | 200 | 4.654 | 200 | 1.883 | 30 | 正常
18 | 中海油惠州石化有限公司 | 燃油燃气锅炉烟囱 2 | 1222112 | 14.145 | 80.681 | 200 | 4.925 | 200 | 19.246 | 30 | 正常
18 | 中海油惠州石化有限公司 | 硫磺（1）排气筒 | 273922.781 | 3.17 | 22.864 | - | 24.824 | 100 | - | - | 正常
18 | 中海油惠州石化有限公司 | 蜡油加裂排气筒 | 1008337.5 | 12.178 | 58.078 | 100 | - | - | - | - | 正常
18 | 中海油惠州石化有限公司 | 煤柴油加裂排气筒 | 731688.5 | 8.469 | 33.846 | 100 | - | - | - | - | 正常
18 | 中海油惠州石化有限公司 | 制氢（1）排气筒 | 3980809.75 | 46.074 | 77.948 | 100 | - | - | - | - | 正常
18 | 中海油惠州石化有限公司 | 制氢（2）排气筒 | 0 | 0 | 0 | 100 | - | - | - | - | 正常
18 | 中海油惠州石化有限公司 | 重整（I）排气筒 | 3482709.75 | 40.365 | 58.436 | 100 | - | - | - | - | 正常
18 | 中海油惠州石化有限公司 | 芳烃联合（1）排气筒 | 4856048 | 56.204 | 47.018 | 100 | - | - | - | - | 正常
18 | 中海油惠州石化有限公司 | 芳烃联合（2）排气筒 | 65.624 | 0.001 | 74.966 | 100 | - | - | - | - | 正常
18 | 中海油惠州石化有限公司 | 芳烃联合2排气筒 | 1277730.875 | 14.809 | 59.172 | 100 | - | - | - | - | 正常
18 | 中海油惠州石化有限公司 | 焦化（1）排气筒 | 1377088.625 | 16.632 | 61.004 | 100 | - | - | - | - | 正常
18 | 中海油惠州石化有限公司 | 焦化（2）排气筒 | 1626684.5 | 18.827 | 61.98 | 100 | - | - | - | - | 正常
18 | 中海油惠州石化有限公司 | 催化裂化（1）排气筒 | 3149700 | 131237.281 | - | - | 1.163 | 50 | 4.304 | 30 | 正常
18 | 中海油惠州石化有限公司 | 煅烧焦烟囱 | - | - | - | - | - | - | 0 | 10 | 正常
18 | 中海油惠州石化有限公司 | 常减压（1）烟囱 | 3758340.5 | 43.499 | 44.025 | 100 | - | - | - | - | 正常
18 | 中海油惠州石化有限公司 | 3#燃油燃气锅炉烟道 | 2662931.25 | 30.858 | 0 | 100 | 2.943 | 50 | 0 | 20 | 正常
18 | 中海油惠州石化有限公司 | 航煤加氢129排气筒 | 412357.375 | 4.773 | 36.393 | 100 | - | - | - | - | 正常
18 | 中海油惠州石化有限公司 | 硫磺（II）134排气筒 | 2021535 | 28.077 | - | - | 22.212 | 100 | - | - | 正常
18 | 中海油惠州石化有限公司 | 催化裂化（II）123排气筒 | 15261432 | 176.637 | 27.271 | 100 | 1.681 | 50 | 5.248 | 30 | 正常
18 | 中海油惠州石化有限公司 | 渣油加氢133排气筒 | 362855.375 | 4.2 | 44.958 | 100 | - | - | - | - | 正常
18 | 中海油惠州石化有限公司 | 常减压（II）121排气筒 | 4590060 | 53.126 | 38.846 | 100 | 8.158 | 50 | 4.349 | 20 | 正常
18 | 中海油惠州石化有限公司 | 重装（II）127排气筒 | 3256020 | 37.686 | 61.917 | 100 | 2.44 | 50 | 4.025 | 20 | 正常
18 | 中海油惠州石化有限公司 | 煤制氢硫磺排气筒 | 1075210 | 12.444 | - | - | 1.456 | 100 | - | - | 正常
18 | 中海油惠州石化有限公司 | 煤制氢蒸汽过热炉排气筒 | - | - | 0 | 100 | - | - | - | - | 停机
18 | 中海油惠州石化有限公司 | 燃气轮机排气筒 | 3146487 | 43.701 | 21.888 | 50 | 1.912 | 35 | 0.63 | 5 | 正常
18 | 中海油惠州石化有限公司 | 高压加氢裂化装置（II）加热炉排气 | 1835735.875 | 21.247 | 45.607 | 100 | 0.624 | 50 | 0.206 | 20 | 正常
18 | 中海油惠州石化有限公司 | 丙烯酸及酯废水焚烧炉排气筒 | - | - | 0 | 300 | 0 | 100 | 0 | 30 | 停机
18 | 中海油惠州石化有限公司 | 重整（Ⅲ）排气筒 | 6144659 | 71.119 | 33.064 | 100 | 1.256 | 50 | 0.101 | 20 | 正常
18 | 中海油惠州石化有限公司 | 芳烃联合（Ⅱ）排气筒 | 11708736 | 135.518 | 56.484 | 100 | 1.893 | 50 | 0.075 | 20 | 正常
19 | 中海壳牌石油化工有限公司 | UT1装置燃油锅炉F-8105/06/07/08排气筒 | 9357984 | 108.31 | 85.12 | 200 | 22.85 | 200 | 5.4 | 30 | 正常
19 | 中海壳牌石油化工有限公司 | UT1装置固废焚烧炉F-9401排气筒 | 1935.34 | 0.02 | 0 | 300 | 0 | 100 | 0 | 30 | 正常
19 | 中海壳牌石油化工有限公司 | UT1装置污水处理场废气处理设施A-9230排气筒 | 883166.38 | 10.22 | - | - | - | - | - | - | 正常
19 | 中海壳牌石油化工有限公司 | UT1装置废液焚烧炉A-9301排气筒 | 112631.62 | 1.3 | 0 | 300 | 0 | 200 | 0 | 30 | 正常
19 | 中海壳牌石油化工有限公司 | UT1装置燃气轮机GT-8161排气筒 | 11195262 | 129.57 | 63.79 | 120 | 5.78 | 100 | 1.8 | 10 | 正常
19 | 中海壳牌石油化工有限公司 | SMPO1装置热油炉F-5301A/B/C排气筒 | 7117495.5 | 82.38 | 65.83 | 100 | 0 | 50 | 4.66 | 20 | 正常
19 | 中海壳牌石油化工有限公司 | POD2装置废液焚烧炉A-2962排气筒 | 188744.52 | 2.18 | 102.89 | 300 | 0.08 | 100 | 1.17 | 30 | 正常
19 | 中海壳牌石油化工有限公司 | LOP1装置裂解炉F-1100排气筒 | 1276340.88 | 14.77 | 66.08 | 100 | - | - | - | - | 正常
20 | 光大环保能源（龙门）有限公司 | 一号废气排放口 | 1229373.5 | 14.23 | 148.279 | 200 | 47.028 | 50 | 5.232 | 10 | 正常
20 | 光大环保能源（龙门）有限公司 | 二号废气排放口 | 1356699.38 | 15.7 | 116.328 | 200 | 40.394 | 50 | 4.975 | 10 | 正常
21 | 惠州绿色动力再生能源有限公司 | 焚烧废气排放口3# | 3627822.25 | 41.99 | 77.446 | 80 | 18.41 | 30 | 0.926 | 8 | 正常
21 | 惠州绿色动力再生能源有限公司 | 焚烧废气排放口4# | 3022182.75 | 34.98 | 77.423 | 80 | 19.356 | 30 | 1.481 | 8 | 正常
21 | 惠州绿色动力再生能源有限公司 | 焚烧废气排放口1# | 2189.98 | 0.02 | 0 | 80 | 0 | 30 | 0 | 8 | 正常
21 | 惠州绿色动力再生能源有限公司 | 焚烧废气排放口2# | 3176596 | 36.77 | 76.116 | 80 | 26.682 | 30 | 1.512 | 8 | 正常
22 | 三菱化学化工原料（惠州）有限公司 | 废气排放口 | 3431878.5 | 39.721 | 22.422 | 100 | 0.825 | 50 | 3.146 | 20 | 正常
23 | 惠州李长荣橡胶有限公司 | RCO1# | - | - | 0 | 100 | - | - | - | - | 停机
23 | 惠州李长荣橡胶有限公司 | RCO2# | - | - | 0 | 100 | - | - | - | - | 停机
23 | 惠州李长荣橡胶有限公司 | RTO | 2979614 | 35.04 | 10.1918 | 100 | 2.4137 | 50 | 3.8258 | 20 | 正常
23 | 惠州李长荣橡胶有限公司 | RCO3# | - | - | 0 | 100 | 0 | 50 | 0 | 20 | 停机
24 | 惠州绿色动力环保有限公司 | 焚烧废气排放口#1 | 1789882 | 20.716 | 73.946 | 250 | 22.86 | 80 | 1.451 | 10 | 正常
24 | 惠州绿色动力环保有限公司 | 焚烧废气排放口#2 | 1902844.125 | 22.024 | 74.432 | 250 | 19.002 | 80 | 2.618 | 10 | 正常
24 | 惠州绿色动力环保有限公司 | 焚烧废气排放口#3 | 2526719.5 | 29.244 | 9.873 | 250 | 0.447 | 80 | 81.553 | 10 | 正常
25 | 国能（惠州）热电有限责任公司 | 综合监控点 | 49885084 | 577.374 | 38.335 | 100 | 25.466 | 50 | 2.702 | 20 | 正常
26 | 华润水泥（惠州）有限公司 | 总排放口 | 8014785 | 92.764 | 259.64 | 320 | 3.33 | 100 | 3.73 | 20 | 正常
26 | 华润水泥（惠州）有限公司 | 窑头 | 3052766 | 35.333 | - | - | - | - | 9.565 | 20 | 正常