## Sheet1
监测日期：2024-03-15
序号 | 企业名称 | 监控点名称 | 烟气量(M3) | 烟气流量（M3/s） | 氮氧化物(mg/M3) |  | 二氧化硫(mg/M3) |  | 烟尘(mg/M3) |  | 生产状态
[5 empty] | 浓度 | 限值 | 浓度 | 限值 | 浓度 | 限值
1 | 惠州市光大水泥企业有限公司光华水泥厂 | A线窑尾 | 255441.078 | 2.963 | 140.478 | 320 | 7.932 | 100 | 5.345 | 20 | 停机
1 | 惠州市光大水泥企业有限公司光华水泥厂 | B线窑尾 | 10081178 | 118.404 | 199.472 | 320 | 35.967 | 100 | 2.121 | 20 | 正常
1 | 惠州市光大水泥企业有限公司光华水泥厂 | A线窑头烟囱 | 662468.875 | 7.667 | - | - | - | - | 0 | 20 | 停机
1 | 惠州市光大水泥企业有限公司光华水泥厂 | B线窑头烟囱 | 7235380.5 | 83.743 | - | - | - | - | 2.0096 | 20 | 正常
2 | 广东展宏钢铁有限公司 | 电炉废气排放口 | 16652924 | 192.742 | - | - | - | - | 0.84 | 15 | 正常
3 | 惠州固力水泥集团有限公司博罗分公司 | 排放口（窑头） | 8075315 | 93.464 | - | - | - | - | 3.2658 | 20 | 正常
3 | 惠州固力水泥集团有限公司博罗分公司 | 总排放口（窑尾） | 5481184.5 | 63.44 | 231.435 | 320 | 32.114 | 100 | 11.923 | 20 | 正常
4 | 惠州东江威立雅环境服务有限公司 | 焚烧炉废气排放口 | 655047.125 | 7.582 | 92.219 | 300 | 5.258 | 100 | 2.002 | 30 | 正常
5 | 惠州福和纸业有限公司 | 锅炉废气排放口1# | 1707264 | 19.76 | 15.71 | 200 | 2.51 | 200 | 2.39 | 30 | 正常
5 | 惠州福和纸业有限公司 | 锅炉废气排放口2# | 0 | 0 | 0 | 150 | - | - | - | - | 停机
6 | 惠州市光大水泥企业有限公司 | A线旋窑窑尾处理后排口 | 377026.219 | 4.364 | 25.21 | 320 | 0.065 | 100 | 8.098 | 20 | 停机
6 | 惠州市光大水泥企业有限公司 | B线旋窑窑尾处理后排口 | 134575.547 | 1.558 | 23.561 | 320 | 18.816 | 100 | 2.492 | 20 | 停机
6 | 惠州市光大水泥企业有限公司 | A线窑头烟窗 | 0 | 0 | - | - | - | - | 0 | 20 | 停机
6 | 惠州市光大水泥企业有限公司 | B线窑头烟窗 | 0 | 0 | - | - | - | - | 0 | 20 | 停机
7 | 惠州广惠能源有限公司 | 焚烧炉烟气排放口3# | 2237128 | 26.074 | 103.202 | 200 | 12.566 | 50 | 5.403 | 10 | 正常
7 | 惠州广惠能源有限公司 | 焚烧炉烟气排放口2# | 2646127.75 | 30.938 | 97.255 | 200 | 12.11 | 50 | 5.299 | 10 | 正常
7 | 惠州广惠能源有限公司 | 焚烧炉烟气排放口1# | 2353686.5 | 27.448 | 98.972 | 200 | 9.352 | 50 | 5.06 | 10 | 正常
8 | 光大环保能源（博罗）有限公司 | 3# | 1178745.5 | 13.64 | 115.329 | 200 | 17.828 | 35 | 4.752 | 10 | 正常
8 | 光大环保能源（博罗）有限公司 | 1# | 874114.25 | 10.12 | 111.342 | 200 | 8.561 | 35 | 3.684 | 10 | 正常
8 | 光大环保能源（博罗）有限公司 | 2# | 1040272.44 | 12.04 | 116.278 | 200 | 10.832 | 35 | 1.527 | 10 | 正常
8 | 光大环保能源（博罗）有限公司 | 4# | 1124692.63 | 13.02 | 15.442 | 200 | 3.667 | 35 | 4.765 | 10 | 停机
9 | 光大环保能源（惠东）有限公司 | #3烟囱 | 1959280 | 22.677 | 128.251 | 200 | 15.369 | 50 | 2.9 | 10 | 正常
9 | 光大环保能源（惠东）有限公司 | #1烟囱 | 1279605 | 14.81 | 126.244 | 200 | 4.577 | 50 | 2.677 | 10 | 正常
9 | 光大环保能源（惠东）有限公司 | #2烟囱 | 1463911.375 | 16.943 | 124.169 | 200 | 15.223 | 50 | 2.609 | 10 | 正常
10 | 惠州市瑞能热力有限公司 | 锅炉烟窗 | 5320857.6 | 61.584 | 15.296 | 200 | 7.531 | 35 | 5.448 | 10 | 正常
10 | 惠州市瑞能热力有限公司 | 锅炉废气排放口2# | 19872 | 0.23 | 0.65 | 150 | - | - | - | - | 停机
11 | 惠州深能源丰达电力有限公司 | 1号机废气排放口 | 22217280 | 258.565 | 18.678 | 50 | 0.009 | 35 | 0.128 | 5 | 正常
11 | 惠州深能源丰达电力有限公司 | 2号机废气排放口 | 16135817 | 186.757 | 14.445 | 50 | 0.046 | 35 | 0.191 | 5 | 正常
11 | 惠州深能源丰达电力有限公司 | 5号机组废气排放口 | 0 | 0 | 3.621 | 50 | 1.64 | 35 | 13.129 | 5 | 正常
11 | 惠州深能源丰达电力有限公司 | 6号机组废气排放口 | 0 | 0 | 13.935 | 50 | 3.384 | 35 | 39.264 | 5 | 正常
11 | 惠州深能源丰达电力有限公司 | 1号启动锅炉废气排放口 | 14952.282 | 0.178 | 8.972 | 50 | 2.117 | 35 | 12.922 | 10 | 正常
11 | 惠州深能源丰达电力有限公司 | 2号启动锅炉废气排放口 | 0 | 0 | 59.845 | 50 | 11.916 | 35 | 77.517 | 10 | 正常
12 | 广东惠州天然气发电有限公司 | 2号发电机组烟囱 | 353617.92 | 14734.08 | 0.771 | 50 | 0 | 35 | 0 | 5 | 正常
12 | 广东惠州天然气发电有限公司 | 1号发电机组烟囱 | 417977.28 | 4.838 | 1.515 | 50 | 0 | 35 | 0 | 5 | 正常
12 | 广东惠州天然气发电有限公司 | 3号发电机组烟囱 | 388532.16 | 4.497 | 0.7 | 50 | 0 | 35 | 0 | 5 | 正常
12 | 广东惠州天然气发电有限公司 | 4号发电机组烟囱 | -283374.72 | -3.28 | 0.38 | 50 | 0 | 35 | 0 | 5 | 正常
12 | 广东惠州天然气发电有限公司 | 5号发电机组烟囱 | 31666775.04 | 366.514 | 18.41 | 50 | 0 | 35 | 0 | 5 | 正常
12 | 广东惠州天然气发电有限公司 | 6号发电机组烟囱 | 48615932.16 | 562.684 | 20.75 | 50 | 0 | 35 | 0 | 5 | 正常
13 | 惠州云海镁业有限公司 | 工业窑炉燃烧废气排放口 | 196128 | 2.27 | 51.27 | 120 | 3.36 | 850 | 0.46 | 100 | 正常
14 | 惠州塔牌水泥有限公司 | 二线窑尾 | 14316322 | 165.698 | 218.013 | 320 | 31.278 | 100 | 6.633 | 20 | 正常
14 | 惠州塔牌水泥有限公司 | 一线窑头 | 5227267.5 | 60.501 | - | - | - | - | 10.2746 | 20 | 正常
14 | 惠州塔牌水泥有限公司 | 一线窑尾 | 8916001 | 103.194 | 209.989 | 320 | 35.809 | 100 | 2.434 | 20 | 正常
14 | 惠州塔牌水泥有限公司 | 二线窑头 | 6550497.5 | 75.816 | - | - | - | - | 15.3144 | 20 | 正常
15 | 南亚塑胶工业(惠州)有限公司 | 1#锅炉烟气排放口（A1） | 1306540.8 | 15.122 | 15.72 | 50 | 4.49 | 35 | 0.07 | 10 | 正常
15 | 南亚塑胶工业(惠州)有限公司 | 7#有机废气排放口（B7） | 466748.25 | 5.402 | - | - | - | - | 0.0862 | 10 | 正常
15 | 南亚塑胶工业(惠州)有限公司 | 15#有机废气排放口（B15） | 8198.887 | 0.095 | - | - | - | - | 0.4442 | 10 | 正常
15 | 南亚塑胶工业(惠州)有限公司 | 3#粉尘排放口（C3） | 21321.508 | 0.247 | - | - | - | - | 0.0036 | 10 | 正常
15 | 南亚塑胶工业(惠州)有限公司 | 2#锅炉烟气排放口（A2） | 159064.632 | 6627.693 | 35.06 | 150 | - | - | 0 | 20 | 停机
16 | 广东惠州平海发电厂有限公司 | 1号锅炉废气排放口 | 53440865.147 | 632.45 | 38.449 | 100 | 24.414 | 50 | 2.207 | 20 | 正常
16 | 广东惠州平海发电厂有限公司 | 2号锅炉废气排放口 | 312795.275 | 8.082 | 0 | 100 | 0 | 50 | 1568.073 | 20 | 停机
17 | 旭硝子显示玻璃（惠州）有限公司 | 四期炉窑废气排放口 | 79.306 | 0.001 | 212.277 | 550 | 1.343 | 280 | 6.998 | 30 | 正常
17 | 旭硝子显示玻璃（惠州）有限公司 | 一期熔窑废气排放口 | 354977.562 | 4.108 | 262.797 | 550 | 7.823 | 400 | 8.356 | 30 | 正常
17 | 旭硝子显示玻璃（惠州）有限公司 | 三期熔窑废气排放口 | 732672 | 8.48 | 256.1 | 550 | 6.5 | 400 | 7.61 | 30 | 正常
17 | 旭硝子显示玻璃（惠州）有限公司 | 二期熔窑废气排放口 | - | - | 0 | 550 | 0 | 400 | 0 | 30 | 停机
18 | 中海油惠州石化有限公司 | 燃油燃气锅炉烟囱 | 1063011.875 | 12.303 | 150.885 | 200 | 4.651 | 200 | 1.074 | 30 | 正常
18 | 中海油惠州石化有限公司 | 燃油燃气锅炉烟囱 2 | 1148109.125 | 13.288 | 63.93 | 200 | 5.6 | 200 | 6.382 | 30 | 正常
18 | 中海油惠州石化有限公司 | 硫磺（1）排气筒 | 274109.719 | 3.172 | 21.094 | - | 26.02 | 100 | - | - | 正常
18 | 中海油惠州石化有限公司 | 蜡油加裂排气筒 | 992748.812 | 11.99 | 55.411 | 100 | - | - | - | - | 正常
18 | 中海油惠州石化有限公司 | 煤柴油加裂排气筒 | 736758.938 | 8.527 | 33.903 | 100 | - | - | - | - | 正常
18 | 中海油惠州石化有限公司 | 制氢（1）排气筒 | 3975002 | 46.007 | 91.067 | 100 | - | - | - | - | 正常
18 | 中海油惠州石化有限公司 | 制氢（2）排气筒 | 0 | 0 | 0 | 100 | - | - | - | - | 正常
18 | 中海油惠州石化有限公司 | 重整（I）排气筒 | 3508097 | 40.603 | 55.238 | 100 | - | - | - | - | 正常
18 | 中海油惠州石化有限公司 | 芳烃联合（1）排气筒 | 5435529.5 | 62.911 | 44.437 | 100 | - | - | - | - | 正常
18 | 中海油惠州石化有限公司 | 芳烃联合（2）排气筒 | 238259.797 | 2.758 | 63.733 | 100 | - | - | - | - | 正常
18 | 中海油惠州石化有限公司 | 芳烃联合2排气筒 | 1489050.75 | 17.234 | 48.264 | 100 | - | - | - | - | 正常
18 | 中海油惠州石化有限公司 | 焦化（1）排气筒 | 1444409.5 | 16.718 | 58.556 | 100 | - | - | - | - | 正常
18 | 中海油惠州石化有限公司 | 焦化（2）排气筒 | 1622116.375 | 18.774 | 59.644 | 100 | - | - | - | - | 正常
18 | 中海油惠州石化有限公司 | 催化裂化（1）排气筒 | 3100630 | 129193.203 | - | - | 1.153 | 50 | 4.503 | 30 | 正常
18 | 中海油惠州石化有限公司 | 煅烧焦烟囱 | - | - | - | - | - | - | 0 | 10 | 正常
18 | 中海油惠州石化有限公司 | 常减压（1）烟囱 | 3941378 | 45.618 | 42.167 | 100 | - | - | - | - | 正常
18 | 中海油惠州石化有限公司 | 3#燃油燃气锅炉烟道 | 2535667.75 | 29.348 | 55.424 | 100 | 10.643 | 50 | 0.548 | 20 | 正常
18 | 中海油惠州石化有限公司 | 航煤加氢129排气筒 | 410181.844 | 4.748 | 35.104 | 100 | - | - | - | - | 正常
18 | 中海油惠州石化有限公司 | 硫磺（II）134排气筒 | 2484206.75 | 28.752 | - | - | 26.96 | 100 | - | - | 正常
18 | 中海油惠州石化有限公司 | 催化裂化（II）123排气筒 | 15507488 | 179.485 | 36.113 | 100 | 0.387 | 50 | 5.226 | 30 | 正常
18 | 中海油惠州石化有限公司 | 渣油加氢133排气筒 | 357202.094 | 4.134 | 52.199 | 100 | - | - | - | - | 正常
18 | 中海油惠州石化有限公司 | 常减压（II）121排气筒 | 4588740 | 53.111 | 35.121 | 100 | 8.956 | 50 | 4.46 | 20 | 正常
18 | 中海油惠州石化有限公司 | 重装（II）127排气筒 | 3262790 | 37.764 | 58.45 | 100 | 1.904 | 50 | 3.885 | 20 | 正常
18 | 中海油惠州石化有限公司 | 煤制氢硫磺排气筒 | 1065940 | 12.337 | - | - | 1.476 | 100 | - | - | 正常
18 | 中海油惠州石化有限公司 | 煤制氢蒸汽过热炉排气筒 | - | - | 0 | 100 | - | - | - | - | 停机
18 | 中海油惠州石化有限公司 | 燃气轮机排气筒 | 3745050.75 | 43.346 | 19.541 | 50 | 2.226 | 35 | 0.664 | 5 | 正常
18 | 中海油惠州石化有限公司 | 高压加氢裂化装置（II）加热炉排气 | 1869071.625 | 21.633 | 42.181 | 100 | 0.486 | 50 | 0.205 | 20 | 正常
18 | 中海油惠州石化有限公司 | 丙烯酸及酯废水焚烧炉排气筒 | - | - | 0 | 300 | 0 | 100 | 0 | 30 | 停机
18 | 中海油惠州石化有限公司 | 重整（Ⅲ）排气筒 | 6089426.5 | 70.48 | 29.252 | 100 | 0.843 | 50 | 0.089 | 20 | 正常
18 | 中海油惠州石化有限公司 | 芳烃联合（Ⅱ）排气筒 | 11656024 | 134.908 | 52.94 | 100 | 1.204 | 50 | 0.051 | 20 | 正常
19 | 中海壳牌石油化工有限公司 | UT1装置燃油锅炉F-8105/06/07/08排气筒 | 9356256 | 108.29 | 89.69 | 200 | 22.84 | 200 | 5.71 | 30 | 正常
19 | 中海壳牌石油化工有限公司 | UT1装置固废焚烧炉F-9401排气筒 | 1859.51 | 0.02 | 0 | 300 | 0 | 100 | 0 | 30 | 正常
19 | 中海壳牌石油化工有限公司 | UT1装置污水处理场废气处理设施A-9230排气筒 | 863690.38 | 10 | - | - | - | - | - | - | 正常
19 | 中海壳牌石油化工有限公司 | UT1装置废液焚烧炉A-9301排气筒 | 44857.15 | 0.52 | 0 | 300 | 0 | 200 | 0 | 30 | 正常
19 | 中海壳牌石油化工有限公司 | UT1装置燃气轮机GT-8161排气筒 | 11026004 | 127.61 | 65.33 | 120 | 6.06 | 100 | 2.02 | 10 | 正常
19 | 中海壳牌石油化工有限公司 | SMPO1装置热油炉F-5301A/B/C排气筒 | 6914660 | 80.03 | 65.8 | 100 | 0 | 50 | 3.58 | 20 | 正常
19 | 中海壳牌石油化工有限公司 | POD2装置废液焚烧炉A-2962排气筒 | 200302.89 | 2.32 | 77.56 | 300 | 0.1 | 100 | 1.11 | 30 | 正常
19 | 中海壳牌石油化工有限公司 | LOP1装置裂解炉F-1100排气筒 | 1290169.5 | 14.93 | 64.8 | 100 | - | - | - | - | 正常
20 | 光大环保能源（龙门）有限公司 | 一号废气排放口 | 1213829.25 | 14.05 | 145.31 | 200 | 46.697 | 50 | 6.326 | 10 | 正常
20 | 光大环保能源（龙门）有限公司 | 二号废气排放口 | 1390694.88 | 16.1 | 129.749 | 200 | 45.517 | 50 | 5.37 | 10 | 正常
21 | 惠州绿色动力再生能源有限公司 | 焚烧废气排放口3# | 3500391 | 40.51 | 76.392 | 80 | 24.171 | 30 | 0.887 | 8 | 正常
21 | 惠州绿色动力再生能源有限公司 | 焚烧废气排放口4# | 3007173.5 | 34.81 | 76.592 | 80 | 24.724 | 30 | 1.496 | 8 | 正常
21 | 惠州绿色动力再生能源有限公司 | 焚烧废气排放口1# | 1550.99 | 0.02 | 0 | 80 | 0 | 30 | 0 | 8 | 正常
21 | 惠州绿色动力再生能源有限公司 | 焚烧废气排放口2# | 3337576.25 | 38.63 | 76.927 | 80 | 26.608 | 30 | 1.576 | 8 | 正常
22 | 三菱化学化工原料（惠州）有限公司 | 废气排放口 | 3435402 | 39.762 | 21.59 | 100 | 0.867 | 50 | 3.061 | 20 | 正常
23 | 惠州李长荣橡胶有限公司 | RCO1# | - | - | 0 | 100 | - | - | - | - | 停机
23 | 惠州李长荣橡胶有限公司 | RCO2# | - | - | 0 | 100 | - | - | - | - | 停机
23 | 惠州李长荣橡胶有限公司 | RTO | 2378559.5 | 27.942 | 13.1994 | 100 | 2.3176 | 50 | 4.2227 | 20 | 正常
23 | 惠州李长荣橡胶有限公司 | RCO3# | - | - | 0 | 100 | 0 | 50 | 0 | 20 | 停机
24 | 惠州绿色动力环保有限公司 | 焚烧废气排放口#1 | 1732649.125 | 20.054 | 70.204 | 250 | 19.506 | 80 | 1.39 | 10 | 正常
24 | 惠州绿色动力环保有限公司 | 焚烧废气排放口#2 | 1846988.75 | 21.377 | 72.654 | 250 | 18.192 | 80 | 2.386 | 10 | 正常
24 | 惠州绿色动力环保有限公司 | 焚烧废气排放口#3 | 2518413.75 | 29.148 | 11.973 | 250 | 0.36 | 80 | 71.053 | 10 | 正常
25 | 国能（惠州）热电有限责任公司 | 综合监控点 | 49831712 | 576.756 | 38.931 | 100 | 25.4327 | 50 | 2.7595 | 20 | 正常
26 | 华润水泥（惠州）有限公司 | 总排放口 | 7857781.5 | 90.947 | 239.71 | 320 | 22.34 | 100 | 3.69 | 20 | 正常
26 | 华润水泥（惠州）有限公司 | 窑头 | 3209186.75 | 37.143 | - | - | - | - | 9.644 | 20 | 正常