## Sheet1
监测日期：2024-03-16
序号 | 企业名称 | 监控点名称 | 烟气量(M3) | 烟气流量（M3/s） | 氮氧化物(mg/M3) |  | 二氧化硫(mg/M3) |  | 烟尘(mg/M3) |  | 生产状态
[5 empty] | 浓度 | 限值 | 浓度 | 限值 | 浓度 | 限值
1 | 惠州市光大水泥企业有限公司光华水泥厂 | A线窑尾 | 900142.25 | 10.825 | 212.582 | 320 | 5.225 | 100 | 5.031 | 20 | 正常
1 | 惠州市光大水泥企业有限公司光华水泥厂 | B线窑尾 | 13485650 | 157.197 | 110.679 | 320 | 38.488 | 100 | 3.002 | 20 | 正常
1 | 惠州市光大水泥企业有限公司光华水泥厂 | A线窑头烟囱 | 2202801.25 | 25.495 | - | - | - | - | 1.2086 | 20 | 正常
1 | 惠州市光大水泥企业有限公司光华水泥厂 | B线窑头烟囱 | 9458503 | 109.473 | - | - | - | - | 2.0341 | 20 | 正常
2 | 广东展宏钢铁有限公司 | 电炉废气排放口 | 15634552 | 180.956 | - | - | - | - | 0.739 | 15 | 正常
3 | 惠州固力水泥集团有限公司博罗分公司 | 排放口（窑头） | 8079458.5 | 94.187 | - | - | - | - | 2.9021 | 20 | 正常
3 | 惠州固力水泥集团有限公司博罗分公司 | 总排放口（窑尾） | 5422992.5 | 62.766 | 245.071 | 320 | 23.658 | 100 | 8.596 | 20 | 正常
4 | 惠州东江威立雅环境服务有限公司 | 焚烧炉废气排放口 | 676581.562 | 7.831 | 77.677 | 300 | 5.261 | 100 | 1.964 | 30 | 正常
5 | 惠州福和纸业有限公司 | 锅炉废气排放口1# | 1699488 | 19.67 | 9.76 | 200 | 2.67 | 200 | 2.59 | 30 | 正常
5 | 惠州福和纸业有限公司 | 锅炉废气排放口2# | 0 | 0 | 0 | 150 | - | - | - | - | 停机
6 | 惠州市光大水泥企业有限公司 | A线旋窑窑尾处理后排口 | 437866.031 | 5.068 | 29.054 | 320 | 0.026 | 100 | 10.269 | 20 | 正常
6 | 惠州市光大水泥企业有限公司 | B线旋窑窑尾处理后排口 | 140669.906 | 1.628 | 62.496 | 320 | 31.345 | 100 | 4.244 | 20 | 停机
6 | 惠州市光大水泥企业有限公司 | A线窑头烟窗 | 15.096 | 0 | - | - | - | - | 7.8746 | 20 | 正常
6 | 惠州市光大水泥企业有限公司 | B线窑头烟窗 | 0 | 0 | - | - | - | - | 0 | 20 | 停机
7 | 惠州广惠能源有限公司 | 焚烧炉烟气排放口3# | 2318966.25 | 27.054 | 102.438 | 200 | 12.132 | 50 | 5.787 | 10 | 正常
7 | 惠州广惠能源有限公司 | 焚烧炉烟气排放口2# | 2640412.5 | 30.81 | 102.962 | 200 | 11.536 | 50 | 5.331 | 10 | 正常
7 | 惠州广惠能源有限公司 | 焚烧炉烟气排放口1# | 2363593.75 | 27.582 | 101.769 | 200 | 12.527 | 50 | 5.334 | 10 | 正常
8 | 光大环保能源（博罗）有限公司 | 3# | 1172096.88 | 13.57 | 116.295 | 200 | 8.763 | 35 | 4.961 | 10 | 正常
8 | 光大环保能源（博罗）有限公司 | 1# | 864928.63 | 10.01 | 113.158 | 200 | 4.987 | 35 | 3.706 | 10 | 正常
8 | 光大环保能源（博罗）有限公司 | 2# | 999061.38 | 11.56 | 113.564 | 200 | 7.06 | 35 | 1.551 | 10 | 正常
8 | 光大环保能源（博罗）有限公司 | 4# | 1421616 | 16.45 | 11.917 | 200 | 4.4 | 35 | 4.781 | 10 | 停机
9 | 光大环保能源（惠东）有限公司 | #3烟囱 | 1939095 | 22.443 | 136.39 | 200 | 16.916 | 50 | 3.083 | 10 | 正常
9 | 光大环保能源（惠东）有限公司 | #1烟囱 | 1304506.5 | 15.098 | 136.429 | 200 | 3.445 | 50 | 2.802 | 10 | 正常
9 | 光大环保能源（惠东）有限公司 | #2烟囱 | 1437283.25 | 16.635 | 135.373 | 200 | 14.026 | 50 | 2.864 | 10 | 正常
10 | 惠州市瑞能热力有限公司 | 锅炉烟窗 | 5315846.4 | 61.526 | 7.979 | 200 | 7.979 | 35 | 5.559 | 10 | 正常
10 | 惠州市瑞能热力有限公司 | 锅炉废气排放口2# | 12096 | 0.14 | 0.65 | 150 | - | - | - | - | 停机
11 | 惠州深能源丰达电力有限公司 | 1号机废气排放口 | 18688832 | 216.306 | 16.23 | 50 | 0.002 | 35 | 0.258 | 5 | 正常
11 | 惠州深能源丰达电力有限公司 | 2号机废气排放口 | 16253040 | 188.114 | 13.926 | 50 | 0.064 | 35 | 0.206 | 5 | 正常
11 | 惠州深能源丰达电力有限公司 | 5号机组废气排放口 | 2183.412 | 0.026 | 13.455 | 50 | 0.452 | 35 | 16.121 | 5 | 正常
11 | 惠州深能源丰达电力有限公司 | 6号机组废气排放口 | 0 | 0 | 10.515 | 50 | 2.02 | 35 | 34.278 | 5 | 正常
11 | 惠州深能源丰达电力有限公司 | 1号启动锅炉废气排放口 | 14226.847 | 0.169 | 8.692 | 50 | 0.938 | 35 | 14.52 | 10 | 正常
11 | 惠州深能源丰达电力有限公司 | 2号启动锅炉废气排放口 | 0 | 0 | 81.646 | 50 | 18.974 | 35 | 102.383 | 10 | 正常
12 | 广东惠州天然气发电有限公司 | 2号发电机组烟囱 | 25854508.8 | 1077271.2 | 15.714 | 50 | 0 | 35 | 0 | 5 | 正常
12 | 广东惠州天然气发电有限公司 | 1号发电机组烟囱 | 0 | 0 | 1.373 | 50 | 0 | 35 | 0 | 5 | 正常
12 | 广东惠州天然气发电有限公司 | 3号发电机组烟囱 | 26784138.24 | 310.002 | 15.86 | 50 | 0 | 35 | 0 | 5 | 正常
12 | 广东惠州天然气发电有限公司 | 4号发电机组烟囱 | -224942.4 | -2.604 | 0.41 | 50 | 0 | 35 | 0 | 5 | 正常
12 | 广东惠州天然气发电有限公司 | 5号发电机组烟囱 | 33456412.8 | 387.227 | 18.2 | 50 | 0 | 35 | 0 | 5 | 正常
12 | 广东惠州天然气发电有限公司 | 6号发电机组烟囱 | 48117456 | 556.915 | 20.11 | 50 | 0 | 35 | 0 | 5 | 正常
13 | 惠州云海镁业有限公司 | 工业窑炉燃烧废气排放口 | - | - | 0 | 120 | 0 | 850 | 0 | 100 | 正常
13 | 惠州云海镁业有限公司 | 工业窑炉熔炼废气排放口 | 1172448 | 13.57 | - | - | - | - | - | - | 正常
14 | 惠州塔牌水泥有限公司 | 二线窑尾 | 14226227 | 164.655 | 209.208 | 320 | 29.506 | 100 | 8.195 | 20 | 正常
14 | 惠州塔牌水泥有限公司 | 一线窑头 | 5497272 | 63.626 | - | - | - | - | 9.8821 | 20 | 正常
14 | 惠州塔牌水泥有限公司 | 一线窑尾 | 8151271 | 94.343 | 194.656 | 320 | 25.549 | 100 | 3.505 | 20 | 正常
14 | 惠州塔牌水泥有限公司 | 二线窑头 | 6721247.5 | 77.792 | - | - | - | - | 14.9519 | 20 | 正常
15 | 南亚塑胶工业(惠州)有限公司 | 1#锅炉烟气排放口（A1） | 1272499.2 | 14.728 | 22.46 | 50 | 2.98 | 35 | 0.07 | 10 | 正常
15 | 南亚塑胶工业(惠州)有限公司 | 7#有机废气排放口（B7） | 325238.906 | 3.764 | - | - | - | - | 0.0824 | 10 | 正常
15 | 南亚塑胶工业(惠州)有限公司 | 15#有机废气排放口（B15） | 8862.652 | 0.102 | - | - | - | - | 0.5652 | 10 | 正常
15 | 南亚塑胶工业(惠州)有限公司 | 3#粉尘排放口（C3） | 0 | 0 | - | - | - | - | 0.0046 | 10 | 正常
15 | 南亚塑胶工业(惠州)有限公司 | 2#锅炉烟气排放口（A2） | 40917.792 | 1704.908 | 43.86 | 150 | - | - | 0 | 20 | 停机
16 | 广东惠州平海发电厂有限公司 | 1号锅炉废气排放口 | 56182206.552 | 665.516 | 38.558 | 100 | 25.484 | 50 | 3.243 | 20 | 正常
16 | 广东惠州平海发电厂有限公司 | 2号锅炉废气排放口 | 829373.11 | 9.599 | 0 | 100 | 0 | 50 | 1328.538 | 20 | 停机
17 | 旭硝子显示玻璃（惠州）有限公司 | 四期炉窑废气排放口 | 31.822 | 0 | 221.044 | 550 | 1.381 | 280 | 7.387 | 30 | 正常
17 | 旭硝子显示玻璃（惠州）有限公司 | 一期熔窑废气排放口 | 350088.594 | 4.052 | 261.566 | 550 | 8.372 | 400 | 8.945 | 30 | 正常
17 | 旭硝子显示玻璃（惠州）有限公司 | 三期熔窑废气排放口 | 717984 | 8.31 | 257.2 | 550 | 6.38 | 400 | 7.28 | 30 | 正常
17 | 旭硝子显示玻璃（惠州）有限公司 | 二期熔窑废气排放口 | - | - | 0 | 550 | 0 | 400 | 0 | 30 | 停机
18 | 中海油惠州石化有限公司 | 燃油燃气锅炉烟囱 | 974606.562 | 11.28 | 146.752 | 200 | 4.303 | 200 | 1.063 | 30 | 正常
18 | 中海油惠州石化有限公司 | 燃油燃气锅炉烟囱 2 | 1185496.875 | 13.721 | 54.971 | 200 | 5.016 | 200 | 6.277 | 30 | 正常
18 | 中海油惠州石化有限公司 | 硫磺（1）排气筒 | 272572.844 | 3.155 | 20.592 | - | 19.482 | 100 | - | - | 正常
18 | 中海油惠州石化有限公司 | 蜡油加裂排气筒 | 1021257.875 | 11.82 | 54.134 | 100 | - | - | - | - | 正常
18 | 中海油惠州石化有限公司 | 煤柴油加裂排气筒 | 749539.312 | 8.675 | 31.779 | 100 | - | - | - | - | 正常
18 | 中海油惠州石化有限公司 | 制氢（1）排气筒 | 3930214.25 | 45.489 | 85.116 | 100 | - | - | - | - | 正常
18 | 中海油惠州石化有限公司 | 制氢（2）排气筒 | 0 | 0 | 0 | 100 | - | - | - | - | 正常
18 | 中海油惠州石化有限公司 | 重整（I）排气筒 | 3806381.75 | 44.055 | 53.186 | 100 | - | - | - | - | 正常
18 | 中海油惠州石化有限公司 | 芳烃联合（1）排气筒 | 6984280.5 | 80.837 | 49.517 | 100 | - | - | - | - | 正常
18 | 中海油惠州石化有限公司 | 芳烃联合（2）排气筒 | 1534890.875 | 17.765 | 41.778 | 100 | - | - | - | - | 正常
18 | 中海油惠州石化有限公司 | 芳烃联合2排气筒 | 1947138 | 22.536 | 44.542 | 100 | - | - | - | - | 正常
18 | 中海油惠州石化有限公司 | 焦化（1）排气筒 | 1442286.75 | 16.693 | 58.031 | 100 | - | - | - | - | 正常
18 | 中海油惠州石化有限公司 | 焦化（2）排气筒 | 1616405.75 | 18.708 | 59.138 | 100 | - | - | - | - | 正常
18 | 中海油惠州石化有限公司 | 催化裂化（1）排气筒 | 3079230 | 128301.117 | - | - | 1.17 | 50 | 4.627 | 30 | 正常
18 | 中海油惠州石化有限公司 | 煅烧焦烟囱 | - | - | - | - | - | - | 0 | 10 | 正常
18 | 中海油惠州石化有限公司 | 常减压（1）烟囱 | 3931845.25 | 45.508 | 41.242 | 100 | - | - | - | - | 正常
18 | 中海油惠州石化有限公司 | 3#燃油燃气锅炉烟道 | 2876635.75 | 33.34 | 41.206 | 100 | 6.156 | 50 | 0.375 | 20 | 正常
18 | 中海油惠州石化有限公司 | 航煤加氢129排气筒 | 404910.312 | 4.686 | 35.529 | 100 | - | - | - | - | 正常
18 | 中海油惠州石化有限公司 | 硫磺（II）134排气筒 | 2617587 | 30.296 | - | - | 22.493 | 100 | - | - | 正常
18 | 中海油惠州石化有限公司 | 催化裂化（II）123排气筒 | 14949572 | 181.863 | 29.932 | 100 | 1.561 | 50 | 5.158 | 30 | 正常
18 | 中海油惠州石化有限公司 | 渣油加氢133排气筒 | 347057.812 | 4.017 | 49.572 | 100 | - | - | - | - | 正常
18 | 中海油惠州石化有限公司 | 常减压（II）121排气筒 | 4570960 | 52.904 | 33.374 | 100 | 9.049 | 50 | 4.696 | 20 | 正常
18 | 中海油惠州石化有限公司 | 重装（II）127排气筒 | 3267420 | 37.818 | 56.498 | 100 | 1.923 | 50 | 3.866 | 20 | 正常
18 | 中海油惠州石化有限公司 | 煤制氢硫磺排气筒 | 1082170 | 12.525 | - | - | 1.763 | 100 | - | - | 正常
18 | 中海油惠州石化有限公司 | 煤制氢蒸汽过热炉排气筒 | - | - | 0 | 100 | - | - | - | - | 停机
18 | 中海油惠州石化有限公司 | 燃气轮机排气筒 | 3723062.5 | 43.091 | 19.038 | 50 | 2.045 | 35 | 0.671 | 5 | 正常
18 | 中海油惠州石化有限公司 | 高压加氢裂化装置（II）加热炉排气 | 1859596.625 | 21.523 | 44.187 | 100 | 0.427 | 50 | 0.203 | 20 | 正常
18 | 中海油惠州石化有限公司 | 丙烯酸及酯废水焚烧炉排气筒 | - | - | 0 | 300 | 0 | 100 | 0 | 30 | 停机
18 | 中海油惠州石化有限公司 | 重整（Ⅲ）排气筒 | 6193057 | 71.679 | 18.433 | 100 | 0.481 | 50 | 0.084 | 20 | 正常
18 | 中海油惠州石化有限公司 | 芳烃联合（Ⅱ）排气筒 | 11784163 | 136.391 | 52.164 | 100 | 1.16 | 50 | 0.049 | 20 | 正常
19 | 中海壳牌石油化工有限公司 | UT1装置燃油锅炉F-8105/06/07/08排气筒 | 9413280 | 108.95 | 83.56 | 200 | 22.61 | 200 | 4.61 | 30 | 正常
19 | 中海壳牌石油化工有限公司 | UT1装置固废焚烧炉F-9401排气筒 | 1790.77 | 0.02 | 0 | 300 | 0 | 100 | 0 | 30 | 正常
19 | 中海壳牌石油化工有限公司 | UT1装置污水处理场废气处理设施A-9230排气筒 | 869316.94 | 10.06 | - | - | - | - | - | - | 正常
19 | 中海壳牌石油化工有限公司 | UT1装置废液焚烧炉A-9301排气筒 | 66903.61 | 0.77 | 0 | 300 | 0 | 200 | 0 | 30 | 正常
19 | 中海壳牌石油化工有限公司 | UT1装置燃气轮机GT-8161排气筒 | 11066713 | 128.08 | 64.61 | 120 | 6.42 | 100 | 2.59 | 10 | 正常
19 | 中海壳牌石油化工有限公司 | SMPO1装置热油炉F-5301A/B/C排气筒 | 7003144 | 81.05 | 66 | 100 | 0 | 50 | 3.67 | 20 | 正常
19 | 中海壳牌石油化工有限公司 | POD2装置废液焚烧炉A-2962排气筒 | 211791.48 | 2.45 | 64.54 | 300 | 0.14 | 100 | 1.15 | 30 | 正常
19 | 中海壳牌石油化工有限公司 | LOP1装置裂解炉F-1100排气筒 | 1282543.12 | 14.84 | 62.96 | 100 | - | - | - | - | 正常
20 | 光大环保能源（龙门）有限公司 | 一号废气排放口 | 1255000.13 | 14.53 | 155.51 | 200 | 46.679 | 50 | 7.4 | 10 | 正常
20 | 光大环保能源（龙门）有限公司 | 二号废气排放口 | 1357166.63 | 15.71 | 129.956 | 200 | 40.922 | 50 | 5.907 | 10 | 正常
21 | 惠州绿色动力再生能源有限公司 | 焚烧废气排放口3# | 3578382.25 | 41.42 | 76.622 | 80 | 23.542 | 30 | 0.919 | 8 | 正常
21 | 惠州绿色动力再生能源有限公司 | 焚烧废气排放口4# | 2943850 | 34.07 | 76.971 | 80 | 23.006 | 30 | 1.46 | 8 | 正常
21 | 惠州绿色动力再生能源有限公司 | 焚烧废气排放口1# | 1294.43 | 0.01 | 0 | 80 | 0 | 30 | 0 | 8 | 正常
21 | 惠州绿色动力再生能源有限公司 | 焚烧废气排放口2# | 3279235 | 37.95 | 77.188 | 80 | 25.958 | 30 | 1.561 | 8 | 正常
22 | 三菱化学化工原料（惠州）有限公司 | 废气排放口 | 3239045 | 37.489 | 22.514 | 100 | 0.892 | 50 | 3.105 | 20 | 正常
23 | 惠州李长荣橡胶有限公司 | RCO1# | - | - | 0 | 100 | - | - | - | - | 停机
23 | 惠州李长荣橡胶有限公司 | RCO2# | - | - | 0 | 100 | - | - | - | - | 停机
23 | 惠州李长荣橡胶有限公司 | RTO | 3194940.75 | 37.5 | 10.1399 | 100 | 2.2667 | 50 | 3.8147 | 20 | 正常
23 | 惠州李长荣橡胶有限公司 | RCO3# | - | - | 0 | 100 | 0 | 50 | 0 | 20 | 停机
24 | 惠州绿色动力环保有限公司 | 焚烧废气排放口#1 | 1771692.25 | 20.506 | 71.829 | 250 | 24.36 | 80 | 1.408 | 10 | 正常
24 | 惠州绿色动力环保有限公司 | 焚烧废气排放口#2 | 1837386.5 | 21.266 | 73.479 | 250 | 23.623 | 80 | 2.901 | 10 | 正常
24 | 惠州绿色动力环保有限公司 | 焚烧废气排放口#3 | 2501473 | 28.952 | 31.483 | 250 | 2.387 | 80 | 91.949 | 10 | 正常
25 | 国能（惠州）热电有限责任公司 | 综合监控点 | 49683776 | 575.044 | 38.3777 | 100 | 27.0612 | 50 | 2.5353 | 20 | 正常
26 | 华润水泥（惠州）有限公司 | 总排放口 | 7753503 | 89.74 | 226.56 | 320 | 26.87 | 100 | 4.4 | 20 | 正常
26 | 华润水泥（惠州）有限公司 | 窑头 | 3162558.25 | 36.604 | - | - | - | - | 9.643 | 20 | 正常