## Sheet1
监测日期：2024-03-18
序号 | 企业名称 | 监控点名称 | 烟气量(M3) | 烟气流量（M3/s） | 氮氧化物(mg/M3) |  | 二氧化硫(mg/M3) |  | 烟尘(mg/M3) |  | 生产状态
[5 empty] | 浓度 | 限值 | 浓度 | 限值 | 浓度 | 限值
1 | 惠州市光大水泥企业有限公司光华水泥厂 | A线窑尾 | 6365404.5 | 74.575 | 262.436 | 320 | 16.737 | 100 | 2.178 | 20 | 正常
1 | 惠州市光大水泥企业有限公司光华水泥厂 | B线窑尾 | 12798024 | 148.125 | 109.788 | 320 | 41.324 | 100 | 1.937 | 20 | 正常
1 | 惠州市光大水泥企业有限公司光华水泥厂 | A线窑头烟囱 | 3525062.25 | 40.799 | - | - | - | - | 2.6371 | 20 | 正常
1 | 惠州市光大水泥企业有限公司光华水泥厂 | B线窑头烟囱 | 8852025 | 102.454 | - | - | - | - | 2.0486 | 20 | 正常
2 | 广东展宏钢铁有限公司 | 电炉废气排放口 | 15837787 | 183.308 | - | - | - | - | 0.807 | 15 | 正常
3 | 惠州固力水泥集团有限公司博罗分公司 | 排放口（窑头） | 7957361 | 92.099 | - | - | - | - | 2.7046 | 20 | 正常
3 | 惠州固力水泥集团有限公司博罗分公司 | 总排放口（窑尾） | 5094123 | 58.96 | 234.562 | 320 | 16.369 | 100 | 9.379 | 20 | 正常
4 | 惠州东江威立雅环境服务有限公司 | 焚烧炉废气排放口 | 658401.688 | 7.62 | 83.346 | 300 | 5.39 | 100 | 2.008 | 30 | 正常
5 | 惠州福和纸业有限公司 | 锅炉废气排放口1# | 1645056 | 19.04 | 9.39 | 200 | 2.79 | 200 | 1.43 | 30 | 正常
5 | 惠州福和纸业有限公司 | 锅炉废气排放口2# | 0 | 0 | 0 | 150 | - | - | - | - | 停机
6 | 惠州市光大水泥企业有限公司 | A线旋窑窑尾处理后排口 | 433221.25 | 5.014 | 30.175 | 320 | 0.142 | 100 | 10.878 | 20 | 正常
6 | 惠州市光大水泥企业有限公司 | B线旋窑窑尾处理后排口 | 596060.5 | 7.199 | 148.005 | 320 | 41.56 | 100 | 5.617 | 20 | 停机
6 | 惠州市光大水泥企业有限公司 | A线窑头烟窗 | 2987.8 | 0.034 | - | - | - | - | 7.1991 | 20 | 正常
6 | 惠州市光大水泥企业有限公司 | B线窑头烟窗 | 293874.875 | 3.401 | - | - | - | - | 0 | 20 | 停机
7 | 惠州广惠能源有限公司 | 焚烧炉烟气排放口3# | 2169906.75 | 25.575 | 100.725 | 200 | 12.923 | 50 | 5.959 | 10 | 正常
7 | 惠州广惠能源有限公司 | 焚烧炉烟气排放口2# | 2571518 | 30.414 | 103.094 | 200 | 9.716 | 50 | 5.239 | 10 | 正常
7 | 惠州广惠能源有限公司 | 焚烧炉烟气排放口1# | 2344868.75 | 27.932 | 99.866 | 200 | 13.723 | 50 | 5.381 | 10 | 正常
8 | 光大环保能源（博罗）有限公司 | 3# | 1164228.5 | 13.48 | 114.21 | 200 | 24.848 | 35 | 5.259 | 10 | 正常
8 | 光大环保能源（博罗）有限公司 | 1# | 989928.56 | 11.46 | 111.415 | 200 | 12.053 | 35 | 4.32 | 10 | 正常
8 | 光大环保能源（博罗）有限公司 | 2# | 1051930.75 | 12.17 | 107.753 | 200 | 17.009 | 35 | 1.526 | 10 | 正常
8 | 光大环保能源（博罗）有限公司 | 4# | 1520125.5 | 18.36 | 18.623 | 200 | 5.148 | 35 | 6.598 | 10 | 停机
9 | 光大环保能源（惠东）有限公司 | #3烟囱 | 1917532.5 | 22.194 | 122.429 | 200 | 15.318 | 50 | 3.114 | 10 | 正常
9 | 光大环保能源（惠东）有限公司 | #1烟囱 | 1296701 | 15.008 | 141.481 | 200 | 3.821 | 50 | 2.732 | 10 | 正常
9 | 光大环保能源（惠东）有限公司 | #2烟囱 | 1404004 | 16.25 | 132.642 | 200 | 14.302 | 50 | 2.935 | 10 | 正常
10 | 惠州市瑞能热力有限公司 | 锅炉烟窗 | 5114361.6 | 59.194 | 16.803 | 200 | 6.971 | 35 | 5.795 | 10 | 正常
10 | 惠州市瑞能热力有限公司 | 锅炉废气排放口2# | 14688 | 0.17 | 0.67 | 150 | - | - | - | - | 停机
11 | 惠州深能源丰达电力有限公司 | 1号机废气排放口 | 581191.875 | 6.727 | 0.952 | 50 | 0.002 | 35 | 0.009 | 5 | 正常
11 | 惠州深能源丰达电力有限公司 | 2号机废气排放口 | 281889.156 | 3.263 | 0.321 | 50 | 0.007 | 35 | 0.002 | 5 | 正常
11 | 惠州深能源丰达电力有限公司 | 5号机组废气排放口 | 148.614 | 0.002 | 13.296 | 50 | 0.848 | 35 | 19.013 | 5 | 正常
11 | 惠州深能源丰达电力有限公司 | 6号机组废气排放口 | 0 | 0 | 4.737 | 50 | 1.167 | 35 | 28.945 | 5 | 正常
11 | 惠州深能源丰达电力有限公司 | 1号启动锅炉废气排放口 | 11045.19 | 0.13 | 0 | 50 | 1.169 | 35 | 6.92 | 10 | 正常
11 | 惠州深能源丰达电力有限公司 | 2号启动锅炉废气排放口 | 0 | 0 | 61.563 | 50 | 18.797 | 35 | 101.293 | 10 | 正常
12 | 广东惠州天然气发电有限公司 | 2号发电机组烟囱 | 11036070.72 | 459836.28 | 8.745 | 50 | 0 | 35 | 0 | 5 | 正常
12 | 广东惠州天然气发电有限公司 | 1号发电机组烟囱 | 0 | 0 | 1.434 | 50 | 0 | 35 | 0 | 5 | 正常
12 | 广东惠州天然气发电有限公司 | 3号发电机组烟囱 | 40475255.04 | 468.464 | 19.29 | 50 | 0 | 35 | 0 | 5 | 正常
12 | 广东惠州天然气发电有限公司 | 4号发电机组烟囱 | -206936.64 | -2.395 | 0.26 | 50 | 0 | 35 | 0 | 5 | 正常
12 | 广东惠州天然气发电有限公司 | 5号发电机组烟囱 | 2415018.24 | 27.952 | 4.99 | 50 | 0 | 35 | 0 | 5 | 正常
12 | 广东惠州天然气发电有限公司 | 6号发电机组烟囱 | 45907153.92 | 531.333 | 19.87 | 50 | 0 | 35 | 0 | 5 | 正常
13 | 惠州云海镁业有限公司 | 工业窑炉燃烧废气排放口 | 167616 | 1.94 | 56.04 | 120 | 1.01 | 850 | 0.64 | 100 | 正常
14 | 惠州塔牌水泥有限公司 | 二线窑尾 | 14519985 | 168.055 | 214.602 | 320 | 26.695 | 100 | 8.75 | 20 | 正常
14 | 惠州塔牌水泥有限公司 | 一线窑头 | 5427807 | 62.822 | - | - | - | - | 7.8666 | 20 | 正常
14 | 惠州塔牌水泥有限公司 | 一线窑尾 | 8681012 | 100.475 | 201.42 | 320 | 27.52 | 100 | 3.016 | 20 | 正常
14 | 惠州塔牌水泥有限公司 | 二线窑头 | 6438309 | 74.518 | - | - | - | - | 14.6223 | 20 | 正常
15 | 南亚塑胶工业(惠州)有限公司 | 1#锅炉烟气排放口（A1） | 1235779.2 | 14.303 | 8.97 | 50 | 2.4 | 35 | 0.07 | 10 | 正常
15 | 南亚塑胶工业(惠州)有限公司 | 7#有机废气排放口（B7） | 680660.5 | 7.878 | - | - | - | - | 0.0907 | 10 | 正常
15 | 南亚塑胶工业(惠州)有限公司 | 15#有机废气排放口（B15） | 25421.18 | 0.294 | - | - | - | - | 0.6192 | 10 | 正常
15 | 南亚塑胶工业(惠州)有限公司 | 3#粉尘排放口（C3） | 21678.248 | 0.251 | - | - | - | - | 0.0035 | 10 | 正常
15 | 南亚塑胶工业(惠州)有限公司 | 2#锅炉烟气排放口（A2） | 1287.792 | 53.658 | 55.25 | 150 | - | - | 0 | 20 | 停机
16 | 广东惠州平海发电厂有限公司 | 1号锅炉废气排放口 | 57005425.009 | 674.927 | 39.104 | 100 | 23.149 | 50 | 3.643 | 20 | 正常
16 | 广东惠州平海发电厂有限公司 | 2号锅炉废气排放口 | 519164.121 | 9.859 | 0 | 100 | 0 | 50 | 1604.364 | 20 | 停机
17 | 旭硝子显示玻璃（惠州）有限公司 | 四期炉窑废气排放口 | 83.382 | 0.001 | 209.603 | 550 | 1.352 | 280 | 7.521 | 30 | 正常
17 | 旭硝子显示玻璃（惠州）有限公司 | 一期熔窑废气排放口 | 345079.25 | 3.994 | 264.673 | 550 | 8.285 | 400 | 9.061 | 30 | 正常
17 | 旭硝子显示玻璃（惠州）有限公司 | 三期熔窑废气排放口 | 708480 | 8.2 | 256.16 | 550 | 6.19 | 400 | 7.52 | 30 | 正常
17 | 旭硝子显示玻璃（惠州）有限公司 | 二期熔窑废气排放口 | - | - | 0 | 550 | 0 | 400 | 0 | 30 | 停机
18 | 中海油惠州石化有限公司 | 燃油燃气锅炉烟囱 | 1107664.5 | 12.827 | 151.538 | 200 | 5.327 | 200 | 1.249 | 30 | 正常
18 | 中海油惠州石化有限公司 | 燃油燃气锅炉烟囱 2 | 1215043.375 | 14.063 | 70.148 | 200 | 6.033 | 200 | 5.793 | 30 | 正常
18 | 中海油惠州石化有限公司 | 硫磺（1）排气筒 | 295965.781 | 3.426 | 27.857 | - | 10.043 | 100 | - | - | 正常
18 | 中海油惠州石化有限公司 | 蜡油加裂排气筒 | 1032388.312 | 11.949 | 57.558 | 100 | - | - | - | - | 正常
18 | 中海油惠州石化有限公司 | 煤柴油加裂排气筒 | 799358.812 | 9.252 | 38.861 | 100 | - | - | - | - | 正常
18 | 中海油惠州石化有限公司 | 制氢（1）排气筒 | 3917270.5 | 45.339 | 85.74 | 100 | - | - | - | - | 正常
18 | 中海油惠州石化有限公司 | 制氢（2）排气筒 | 0 | 0 | 0 | 100 | - | - | - | - | 正常
18 | 中海油惠州石化有限公司 | 重整（I）排气筒 | 3917969.5 | 45.347 | 67.81 | 100 | - | - | - | - | 正常
18 | 中海油惠州石化有限公司 | 芳烃联合（1）排气筒 | 6668133.5 | 77.178 | 47.181 | 100 | - | - | - | - | 正常
18 | 中海油惠州石化有限公司 | 芳烃联合（2）排气筒 | 1946616.75 | 22.53 | 48.022 | 100 | - | - | - | - | 正常
18 | 中海油惠州石化有限公司 | 芳烃联合2排气筒 | 1887393.75 | 21.845 | 43.58 | 100 | - | - | - | - | 正常
18 | 中海油惠州石化有限公司 | 焦化（1）排气筒 | 1404997.25 | 16.262 | 60.067 | 100 | - | - | - | - | 正常
18 | 中海油惠州石化有限公司 | 焦化（2）排气筒 | 1657489.25 | 19.184 | 59.414 | 100 | - | - | - | - | 正常
18 | 中海油惠州石化有限公司 | 催化裂化（1）排气筒 | 2811730 | 128777.758 | - | - | 1.168 | 50 | 4.183 | 30 | 正常
18 | 中海油惠州石化有限公司 | 煅烧焦烟囱 | - | - | - | - | - | - | 0 | 10 | 正常
18 | 中海油惠州石化有限公司 | 常减压（1）烟囱 | 3155890.5 | 38.115 | 29.08 | 100 | - | - | - | - | 正常
18 | 中海油惠州石化有限公司 | 3#燃油燃气锅炉烟道 | 3241472.25 | 37.518 | 41.122 | 100 | 7.348 | 50 | 0.699 | 20 | 正常
18 | 中海油惠州石化有限公司 | 航煤加氢129排气筒 | 248941.969 | 2.881 | 29.782 | 100 | - | - | - | - | 正常
18 | 中海油惠州石化有限公司 | 硫磺（II）134排气筒 | 2595838.75 | 30.044 | - | - | 17.804 | 100 | - | - | 正常
18 | 中海油惠州石化有限公司 | 催化裂化（II）123排气筒 | 15757271 | 182.376 | 27.72 | 100 | 4.111 | 50 | 4.967 | 30 | 正常
18 | 中海油惠州石化有限公司 | 渣油加氢133排气筒 | 289454.188 | 3.35 | 49.043 | 100 | - | - | - | - | 正常
18 | 中海油惠州石化有限公司 | 常减压（II）121排气筒 | 4701850 | 54.419 | 35.837 | 100 | 13.898 | 50 | 5.1 | 20 | 正常
18 | 中海油惠州石化有限公司 | 重装（II）127排气筒 | 3355770 | 38.84 | 58.064 | 100 | 2.013 | 50 | 3.952 | 20 | 正常
18 | 中海油惠州石化有限公司 | 煤制氢硫磺排气筒 | 1089540 | 12.61 | - | - | 2.287 | 100 | - | - | 正常
18 | 中海油惠州石化有限公司 | 煤制氢蒸汽过热炉排气筒 | - | - | 0 | 100 | - | - | - | - | 停机
18 | 中海油惠州石化有限公司 | 燃气轮机排气筒 | 3184303 | 36.855 | 23.786 | 50 | 4.115 | 35 | 2.827 | 5 | 正常
18 | 中海油惠州石化有限公司 | 高压加氢裂化装置（II）加热炉排气 | 1893161.75 | 21.912 | 41.857 | 100 | 2.175 | 50 | 0.194 | 20 | 正常
18 | 中海油惠州石化有限公司 | 丙烯酸及酯废水焚烧炉排气筒 | - | - | 0 | 300 | 0 | 100 | 0 | 30 | 停机
18 | 中海油惠州石化有限公司 | 重整（Ⅲ）排气筒 | 6000084 | 69.445 | 40.263 | 100 | 1.657 | 50 | 0.117 | 20 | 正常
18 | 中海油惠州石化有限公司 | 芳烃联合（Ⅱ）排气筒 | 11914038 | 137.894 | 62.844 | 100 | 3.172 | 50 | 0.046 | 20 | 正常
19 | 中海壳牌石油化工有限公司 | UT1装置燃油锅炉F-8105/06/07/08排气筒 | 9468576 | 109.59 | 115.92 | 200 | 68.67 | 200 | 6.96 | 30 | 正常
19 | 中海壳牌石油化工有限公司 | UT1装置固废焚烧炉F-9401排气筒 | 1784.7 | 0.02 | 0 | 300 | 0 | 100 | 0 | 30 | 正常
19 | 中海壳牌石油化工有限公司 | UT1装置污水处理场废气处理设施A-9230排气筒 | 849420.31 | 9.83 | - | - | - | - | - | - | 正常
19 | 中海壳牌石油化工有限公司 | UT1装置废液焚烧炉A-9301排气筒 | 76860.23 | 0.89 | 0 | 300 | 0 | 200 | 0 | 30 | 正常
19 | 中海壳牌石油化工有限公司 | UT1装置燃气轮机GT-8161排气筒 | 10942797 | 126.65 | 63.34 | 120 | 6.49 | 100 | 1.76 | 10 | 正常
19 | 中海壳牌石油化工有限公司 | SMPO1装置热油炉F-5301A/B/C排气筒 | 6900420 | 79.81 | 68.46 | 100 | 0 | 50 | 3.25 | 20 | 正常
19 | 中海壳牌石油化工有限公司 | POD2装置废液焚烧炉A-2962排气筒 | 175612.62 | 2.03 | 65.39 | 300 | 0.09 | 100 | 1.14 | 30 | 正常
19 | 中海壳牌石油化工有限公司 | LOP1装置裂解炉F-1100排气筒 | 1237791 | 14.33 | 61.37 | 100 | - | - | - | - | 正常
20 | 光大环保能源（龙门）有限公司 | 一号废气排放口 | 1289105.5 | 14.92 | 139.42 | 200 | 46.774 | 50 | 6.178 | 10 | 正常
20 | 光大环保能源（龙门）有限公司 | 二号废气排放口 | 1335221.75 | 15.45 | 129.967 | 200 | 41.772 | 50 | 5.751 | 10 | 正常
21 | 惠州绿色动力再生能源有限公司 | 焚烧废气排放口3# | 3620921 | 41.91 | 77.644 | 80 | 16.266 | 30 | 0.88 | 8 | 正常
21 | 惠州绿色动力再生能源有限公司 | 焚烧废气排放口4# | 3141393.25 | 36.36 | 77.63 | 80 | 22.642 | 30 | 1.408 | 8 | 正常
21 | 惠州绿色动力再生能源有限公司 | 焚烧废气排放口1# | 2278.44 | 0.03 | 6.526 | 80 | 79.03 | 30 | 149.486 | 8 | 正常
21 | 惠州绿色动力再生能源有限公司 | 焚烧废气排放口2# | 3415344.25 | 39.53 | 77.725 | 80 | 25.361 | 30 | 1.842 | 8 | 正常
22 | 三菱化学化工原料（惠州）有限公司 | 废气排放口 | 1298259 | 15.026 | 121.746 | 100 | 0.846 | 50 | 16.55 | 20 | 停机
23 | 惠州李长荣橡胶有限公司 | RCO1# | - | - | 0 | 100 | - | - | - | - | 停机
23 | 惠州李长荣橡胶有限公司 | RCO2# | - | - | 0 | 100 | - | - | - | - | 停机
23 | 惠州李长荣橡胶有限公司 | RTO | 3229705.25 | 38.099 | 10.9749 | 100 | 1.5684 | 50 | 3.7414 | 20 | 正常
23 | 惠州李长荣橡胶有限公司 | RCO3# | - | - | 0 | 100 | 0 | 50 | 0 | 20 | 停机
24 | 惠州绿色动力环保有限公司 | 焚烧废气排放口#1 | 1798979.25 | 20.822 | 73.691 | 250 | 17.405 | 80 | 1.452 | 10 | 正常
24 | 惠州绿色动力环保有限公司 | 焚烧废气排放口#2 | 2435058 | 28.184 | 970.17 | 250 | 13.228 | 80 | 231.865 | 10 | 停机
24 | 惠州绿色动力环保有限公司 | 焚烧废气排放口#3 | 2497422.25 | 28.905 | 295.47 | 250 | 1.26 | 80 | 94.22 | 10 | 正常
25 | 国能（惠州）热电有限责任公司 | 综合监控点 | 49471476 | 572.586 | 42.0176 | 100 | 25.496 | 50 | 2.4277 | 20 | 正常
26 | 华润水泥（惠州）有限公司 | 总排放口 | 7870747 | 91.097 | 240.04 | 320 | 3.28 | 100 | 3.84 | 20 | 正常
26 | 华润水泥（惠州）有限公司 | 窑头 | 2856970.25 | 33.067 | - | - | - | - | 9.404 | 20 | 正常