## Sheet1
监测日期：2024-03-19
序号 | 企业名称 | 监控点名称 | 烟气量(M3) | 烟气流量（M3/s） | 氮氧化物(mg/M3) |  | 二氧化硫(mg/M3) |  | 烟尘(mg/M3) |  | 生产状态
[5 empty] | 浓度 | 限值 | 浓度 | 限值 | 浓度 | 限值
1 | 惠州市光大水泥企业有限公司光华水泥厂 | A线窑尾 | 10747543 | 124.393 | 109.052 | 320 | 29.122 | 100 | 0.442 | 20 | 正常
1 | 惠州市光大水泥企业有限公司光华水泥厂 | B线窑尾 | 13337737 | 157.662 | 111.946 | 320 | 54.723 | 100 | 3.176 | 20 | 正常
1 | 惠州市光大水泥企业有限公司光华水泥厂 | A线窑头烟囱 | 10985176 | 127.143 | - | - | - | - | 6.4265 | 20 | 正常
1 | 惠州市光大水泥企业有限公司光华水泥厂 | B线窑头烟囱 | 8955385 | 103.65 | - | - | - | - | 2.0337 | 20 | 正常
2 | 广东展宏钢铁有限公司 | 电炉废气排放口 | 15983856 | 184.998 | - | - | - | - | 0.797 | 15 | 正常
3 | 惠州固力水泥集团有限公司博罗分公司 | 排放口（窑头） | 7927889.5 | 91.758 | - | - | - | - | 3.2848 | 20 | 正常
3 | 惠州固力水泥集团有限公司博罗分公司 | 总排放口（窑尾） | 4202342 | 53.06 | 252.982 | 320 | 14.444 | 100 | 10.205 | 20 | 正常
4 | 惠州东江威立雅环境服务有限公司 | 焚烧炉废气排放口 | 688658.625 | 7.971 | 89.151 | 300 | 5.001 | 100 | 1.986 | 30 | 正常
5 | 惠州福和纸业有限公司 | 锅炉废气排放口1# | 1632960 | 18.9 | 12.12 | 200 | 2.82 | 200 | 1.25 | 30 | 正常
5 | 惠州福和纸业有限公司 | 锅炉废气排放口2# | 0 | 0 | 0 | 150 | - | - | - | - | 停机
6 | 惠州市光大水泥企业有限公司 | A线旋窑窑尾处理后排口 | 927086.312 | 10.73 | 25.339 | 320 | 0.053 | 100 | 8.152 | 20 | 正常
6 | 惠州市光大水泥企业有限公司 | B线旋窑窑尾处理后排口 | 3910456.75 | 45.26 | 342.105 | 320 | 28.467 | 100 | 0.904 | 20 | 停机
6 | 惠州市光大水泥企业有限公司 | A线窑头烟窗 | 5652.76 | 0.065 | - | - | - | - | 7.768 | 20 | 正常
6 | 惠州市光大水泥企业有限公司 | B线窑头烟窗 | 906272.25 | 10.489 | - | - | - | - | 0 | 20 | 停机
7 | 惠州广惠能源有限公司 | 焚烧炉烟气排放口3# | 2367762.75 | 27.674 | 103.294 | 200 | 14.753 | 50 | 5.89 | 10 | 正常
7 | 惠州广惠能源有限公司 | 焚烧炉烟气排放口2# | 2695397.5 | 31.433 | 103.486 | 200 | 15.219 | 50 | 5.258 | 10 | 正常
7 | 惠州广惠能源有限公司 | 焚烧炉烟气排放口1# | 2540570 | 29.637 | 101.817 | 200 | 17.458 | 50 | 5.212 | 10 | 正常
8 | 光大环保能源（博罗）有限公司 | 3# | 1178513.5 | 13.64 | 115.66 | 200 | 23.116 | 35 | 5.27 | 10 | 正常
8 | 光大环保能源（博罗）有限公司 | 1# | 1003864.44 | 11.62 | 109.341 | 200 | 17.864 | 35 | 4.892 | 10 | 正常
8 | 光大环保能源（博罗）有限公司 | 2# | 974964.06 | 11.29 | 113.568 | 200 | 19.499 | 35 | 1.529 | 10 | 正常
8 | 光大环保能源（博罗）有限公司 | 4# | 2824657.25 | 32.69 | 355.693 | 200 | 26.411 | 35 | 2.341 | 10 | 停机
9 | 光大环保能源（惠东）有限公司 | #3烟囱 | 1981388.125 | 22.933 | 132.675 | 200 | 17.42 | 50 | 3.118 | 10 | 正常
9 | 光大环保能源（惠东）有限公司 | #1烟囱 | 1260513.375 | 14.589 | 124.348 | 200 | 4.872 | 50 | 2.65 | 10 | 正常
9 | 光大环保能源（惠东）有限公司 | #2烟囱 | 1445864.5 | 16.734 | 133.171 | 200 | 15.886 | 50 | 2.942 | 10 | 正常
10 | 惠州市瑞能热力有限公司 | 锅炉烟窗 | 5210870.4 | 60.311 | 15.896 | 200 | 9.004 | 35 | 5.342 | 10 | 正常
10 | 惠州市瑞能热力有限公司 | 锅炉废气排放口2# | 28512 | 0.33 | 0.62 | 150 | - | - | - | - | 停机
11 | 惠州深能源丰达电力有限公司 | 1号机废气排放口 | 0 | 0 | 0 | 50 | 0 | 35 | 0 | 5 | 正常
11 | 惠州深能源丰达电力有限公司 | 2号机废气排放口 | 0 | 0 | 0 | 50 | 0 | 35 | 0 | 5 | 正常
11 | 惠州深能源丰达电力有限公司 | 5号机组废气排放口 | 2183.173 | 0.026 | 11.05 | 50 | 0.385 | 35 | 21.195 | 5 | 正常
11 | 惠州深能源丰达电力有限公司 | 6号机组废气排放口 | 116.175 | 0.001 | 8.875 | 50 | 3.309 | 35 | 35.549 | 5 | 正常
11 | 惠州深能源丰达电力有限公司 | 1号启动锅炉废气排放口 | 11698.953 | 0.139 | 0 | 50 | 2.451 | 35 | 6.271 | 10 | 正常
11 | 惠州深能源丰达电力有限公司 | 2号启动锅炉废气排放口 | 0 | 0 | 116.943 | 50 | 3.049 | 35 | 86.759 | 10 | 正常
12 | 广东惠州天然气发电有限公司 | 2号发电机组烟囱 | 26024483.52 | 1084353.48 | 14.076 | 50 | 0 | 35 | 0 | 5 | 正常
12 | 广东惠州天然气发电有限公司 | 1号发电机组烟囱 | 27632880 | 319.825 | 19.277 | 50 | 0 | 35 | 0 | 5 | 正常
12 | 广东惠州天然气发电有限公司 | 3号发电机组烟囱 | 348891.84 | 4.038 | 0.88 | 50 | 0 | 35 | 0 | 5 | 正常
12 | 广东惠州天然气发电有限公司 | 4号发电机组烟囱 | -168989.76 | -1.956 | 0.36 | 50 | 0 | 35 | 0 | 5 | 正常
12 | 广东惠州天然气发电有限公司 | 5号发电机组烟囱 | 31179574.08 | 360.875 | 17.72 | 50 | 0 | 35 | 0 | 5 | 正常
12 | 广东惠州天然气发电有限公司 | 6号发电机组烟囱 | 384825.6 | 4.454 | 2.34 | 50 | 0 | 35 | 0 | 5 | 正常
13 | 惠州云海镁业有限公司 | 工业窑炉燃烧废气排放口 | 208224 | 2.41 | 57.76 | 120 | 1.24 | 850 | 0.48 | 100 | 正常
14 | 惠州塔牌水泥有限公司 | 二线窑尾 | 14044883 | 165.917 | 218.942 | 320 | 32.137 | 100 | 8.538 | 20 | 正常
14 | 惠州塔牌水泥有限公司 | 一线窑头 | 5953786.5 | 68.91 | - | - | - | - | 10.1977 | 20 | 正常
14 | 惠州塔牌水泥有限公司 | 一线窑尾 | 8698637 | 105.056 | 208.559 | 320 | 30.818 | 100 | 2.358 | 20 | 正常
14 | 惠州塔牌水泥有限公司 | 二线窑头 | 6805236 | 78.764 | - | - | - | - | 15.0751 | 20 | 正常
15 | 南亚塑胶工业(惠州)有限公司 | 1#锅炉烟气排放口（A1） | 1295827.2 | 14.998 | 11.95 | 50 | 3.56 | 35 | 1.08 | 10 | 正常
15 | 南亚塑胶工业(惠州)有限公司 | 7#有机废气排放口（B7） | 673047.312 | 7.79 | - | - | - | - | 0.1064 | 10 | 正常
15 | 南亚塑胶工业(惠州)有限公司 | 15#有机废气排放口（B15） | 261660.172 | 3.028 | - | - | - | - | 0.1206 | 10 | 正常
15 | 南亚塑胶工业(惠州)有限公司 | 3#粉尘排放口（C3） | 39518.043 | 0.477 | - | - | - | - | 0.0082 | 10 | 正常
15 | 南亚塑胶工业(惠州)有限公司 | 2#锅炉烟气排放口（A2） | 1191.216 | 49.634 | 40.5 | 150 | - | - | 0 | 20 | 停机
16 | 广东惠州平海发电厂有限公司 | 1号锅炉废气排放口 | 53015062.426 | 639.688 | 36.875 | 100 | 20.596 | 50 | 2.839 | 20 | 正常
16 | 广东惠州平海发电厂有限公司 | 2号锅炉废气排放口 | 762946.648 | 9.423 | 0 | 100 | 0 | 50 | 2325.222 | 20 | 停机
17 | 旭硝子显示玻璃（惠州）有限公司 | 四期炉窑废气排放口 | 1658.71 | 0.019 | 229.045 | 550 | 1.651 | 280 | 7.226 | 30 | 正常
17 | 旭硝子显示玻璃（惠州）有限公司 | 一期熔窑废气排放口 | 354506.062 | 4.103 | 277.712 | 550 | 8.855 | 400 | 9.262 | 30 | 正常
17 | 旭硝子显示玻璃（惠州）有限公司 | 三期熔窑废气排放口 | 729216 | 8.44 | 258.49 | 550 | 6.37 | 400 | 7.4 | 30 | 正常
17 | 旭硝子显示玻璃（惠州）有限公司 | 二期熔窑废气排放口 | - | - | 0 | 550 | 0 | 400 | 0 | 30 | 停机
18 | 中海油惠州石化有限公司 | 燃油燃气锅炉烟囱 | 1125435.25 | 13.026 | 169.843 | 200 | 6.798 | 200 | 1.125 | 30 | 正常
18 | 中海油惠州石化有限公司 | 燃油燃气锅炉烟囱 2 | 1188402.5 | 13.755 | 65.218 | 200 | 7.411 | 200 | 6.042 | 30 | 正常
18 | 中海油惠州石化有限公司 | 硫磺（1）排气筒 | 277118.031 | 3.207 | 18.688 | - | 59.788 | 100 | - | - | 正常
18 | 中海油惠州石化有限公司 | 蜡油加裂排气筒 | 988856.562 | 11.606 | 65.927 | 100 | - | - | - | - | 正常
18 | 中海油惠州石化有限公司 | 煤柴油加裂排气筒 | 781736.75 | 9.441 | 39.057 | 100 | - | - | - | - | 正常
18 | 中海油惠州石化有限公司 | 制氢（1）排气筒 | 3622096.25 | 45.734 | 91.682 | 100 | - | - | - | - | 正常
18 | 中海油惠州石化有限公司 | 制氢（2）排气筒 | 0 | 0 | 0 | 100 | - | - | - | - | 正常
18 | 中海油惠州石化有限公司 | 重整（I）排气筒 | 3773390.25 | 43.673 | 77.125 | 100 | - | - | - | - | 正常
18 | 中海油惠州石化有限公司 | 芳烃联合（1）排气筒 | 6745423.5 | 78.072 | 53.835 | 100 | - | - | - | - | 正常
18 | 中海油惠州石化有限公司 | 芳烃联合（2）排气筒 | 2318302.25 | 26.832 | 61.798 | 100 | - | - | - | - | 正常
18 | 中海油惠州石化有限公司 | 芳烃联合2排气筒 | 2057861.25 | 23.818 | 47.139 | 100 | - | - | - | - | 正常
18 | 中海油惠州石化有限公司 | 焦化（1）排气筒 | 1417571.125 | 16.407 | 66.511 | 100 | - | - | - | - | 正常
18 | 中海油惠州石化有限公司 | 焦化（2）排气筒 | 1699167.25 | 19.666 | 64.717 | 100 | - | - | - | - | 正常
18 | 中海油惠州石化有限公司 | 催化裂化（1）排气筒 | 3116340 | 129847.312 | - | - | 1.159 | 50 | 3.525 | 30 | 正常
18 | 中海油惠州石化有限公司 | 煅烧焦烟囱 | - | - | - | - | - | - | 0 | 10 | 正常
18 | 中海油惠州石化有限公司 | 常减压（1）烟囱 | 4080163.5 | 49.277 | 28.14 | 100 | - | - | - | - | 正常
18 | 中海油惠州石化有限公司 | 3#燃油燃气锅炉烟道 | 2802857 | 32.441 | 41.16 | 100 | 9.052 | 50 | 0.355 | 20 | 正常
18 | 中海油惠州石化有限公司 | 航煤加氢129排气筒 | 242962.766 | 2.812 | 23.711 | 100 | - | - | - | - | 正常
18 | 中海油惠州石化有限公司 | 硫磺（II）134排气筒 | 2640417.75 | 30.56 | - | - | 20.459 | 100 | - | - | 正常
18 | 中海油惠州石化有限公司 | 催化裂化（II）123排气筒 | 14055333 | 178.809 | 32.249 | 100 | 3.8 | 50 | 5.065 | 30 | 正常
18 | 中海油惠州石化有限公司 | 渣油加氢133排气筒 | 370769.281 | 4.291 | 54.989 | 100 | - | - | - | - | 正常
18 | 中海油惠州石化有限公司 | 常减压（II）121排气筒 | 4637400 | 53.674 | 39.87 | 100 | 19.944 | 50 | 4.957 | 20 | 正常
18 | 中海油惠州石化有限公司 | 重装（II）127排气筒 | 3367830 | 38.98 | 64.096 | 100 | 2.087 | 50 | 3.884 | 20 | 正常
18 | 中海油惠州石化有限公司 | 煤制氢硫磺排气筒 | 1086490 | 12.575 | - | - | 2.256 | 100 | - | - | 正常
18 | 中海油惠州石化有限公司 | 煤制氢蒸汽过热炉排气筒 | - | - | 0 | 100 | - | - | - | - | 停机
18 | 中海油惠州石化有限公司 | 燃气轮机排气筒 | 3768736 | 43.62 | 20.466 | 50 | 1.847 | 35 | 0.755 | 5 | 正常
18 | 中海油惠州石化有限公司 | 高压加氢裂化装置（II）加热炉排气 | 1886791.25 | 21.838 | 50.073 | 100 | 3.787 | 50 | 0.2 | 20 | 正常
18 | 中海油惠州石化有限公司 | 丙烯酸及酯废水焚烧炉排气筒 | - | - | 0 | 300 | 0 | 100 | 0 | 30 | 停机
18 | 中海油惠州石化有限公司 | 重整（Ⅲ）排气筒 | 6553570 | 75.852 | 50.704 | 100 | 1.737 | 50 | 0.094 | 20 | 正常
18 | 中海油惠州石化有限公司 | 芳烃联合（Ⅱ）排气筒 | 11421904 | 132.198 | 62.31 | 100 | 2.64 | 50 | 0.043 | 20 | 正常
19 | 中海壳牌石油化工有限公司 | UT1装置燃油锅炉F-8105/06/07/08排气筒 | 9350208 | 108.22 | 86.44 | 200 | 27.54 | 200 | 4.7 | 30 | 正常
19 | 中海壳牌石油化工有限公司 | UT1装置固废焚烧炉F-9401排气筒 | 1829.83 | 0.02 | 0 | 300 | 0 | 100 | 0 | 30 | 正常
19 | 中海壳牌石油化工有限公司 | UT1装置污水处理场废气处理设施A-9230排气筒 | 844221.44 | 9.77 | - | - | - | - | - | - | 正常
19 | 中海壳牌石油化工有限公司 | UT1装置废液焚烧炉A-9301排气筒 | 193510.75 | 2.24 | 0 | 300 | 0 | 200 | 0 | 30 | 正常
19 | 中海壳牌石油化工有限公司 | UT1装置燃气轮机GT-8161排气筒 | 11078670 | 128.22 | 68.24 | 120 | 7.08 | 100 | 1.82 | 10 | 正常
19 | 中海壳牌石油化工有限公司 | SMPO1装置热油炉F-5301A/B/C排气筒 | 7044739 | 81.54 | 69.43 | 100 | 0 | 50 | 3.43 | 20 | 正常
19 | 中海壳牌石油化工有限公司 | POD2装置废液焚烧炉A-2962排气筒 | 179741.31 | 2.08 | 59.34 | 300 | 0.11 | 100 | 1.16 | 30 | 正常
19 | 中海壳牌石油化工有限公司 | LOP1装置裂解炉F-1100排气筒 | 1238535.12 | 14.33 | 67.36 | 100 | - | - | - | - | 正常
20 | 光大环保能源（龙门）有限公司 | 一号废气排放口 | 1293352.63 | 14.97 | 163.226 | 200 | 45.862 | 50 | 5.608 | 10 | 正常
20 | 光大环保能源（龙门）有限公司 | 二号废气排放口 | 1402867.25 | 16.24 | 146.589 | 200 | 41.931 | 50 | 5.838 | 10 | 正常
21 | 惠州绿色动力再生能源有限公司 | 焚烧废气排放口3# | 3699747 | 42.82 | 77.54 | 80 | 12.197 | 30 | 0.92 | 8 | 正常
21 | 惠州绿色动力再生能源有限公司 | 焚烧废气排放口4# | 3183824.75 | 36.85 | 77.408 | 80 | 21.326 | 30 | 1.464 | 8 | 正常
21 | 惠州绿色动力再生能源有限公司 | 焚烧废气排放口1# | 1289.44 | 0.01 | 2.262 | 80 | 29.218 | 30 | 82.159 | 8 | 正常
21 | 惠州绿色动力再生能源有限公司 | 焚烧废气排放口2# | 3471546.75 | 40.18 | 77.364 | 80 | 25.115 | 30 | 1.81 | 8 | 正常
22 | 三菱化学化工原料（惠州）有限公司 | 废气排放口 | 1254940.375 | 14.525 | 196.819 | 100 | 1.906 | 50 | 29.039 | 20 | 停机
23 | 惠州李长荣橡胶有限公司 | RCO1# | - | - | 0 | 100 | - | - | - | - | 停机
23 | 惠州李长荣橡胶有限公司 | RCO2# | - | - | 0 | 100 | - | - | - | - | 停机
23 | 惠州李长荣橡胶有限公司 | RTO | 2659622.25 | 31.231 | 18.5952 | 100 | 0.3504 | 50 | 2.695 | 20 | 正常
23 | 惠州李长荣橡胶有限公司 | RCO3# | - | - | 0 | 100 | 0 | 50 | 0 | 20 | 停机
24 | 惠州绿色动力环保有限公司 | 焚烧废气排放口#1 | 1813517.25 | 20.99 | 74.933 | 250 | 21.313 | 80 | 5.913 | 10 | 正常
24 | 惠州绿色动力环保有限公司 | 焚烧废气排放口#2 | 2520684 | 29.175 | 0 | 250 | 0 | 80 | 0 | 10 | 停机
24 | 惠州绿色动力环保有限公司 | 焚烧废气排放口#3 | 2504270.25 | 28.985 | 97.736 | 250 | 0.642 | 80 | 66.651 | 10 | 正常
25 | 国能（惠州）热电有限责任公司 | 综合监控点 | 49744008 | 575.741 | 41.6841 | 100 | 26.1715 | 50 | 2.466 | 20 | 正常
26 | 华润水泥（惠州）有限公司 | 总排放口 | 8266561 | 95.678 | 252.77 | 320 | 1.53 | 100 | 4.28 | 20 | 正常
26 | 华润水泥（惠州）有限公司 | 窑头 | 2807505.5 | 32.494 | - | - | - | - | 8.669 | 20 | 正常