## Sheet1
监测日期：2024-03-20
序号 | 企业名称 | 监控点名称 | 烟气量(M3) | 烟气流量（M3/s） | 氮氧化物(mg/M3) |  | 二氧化硫(mg/M3) |  | 烟尘(mg/M3) |  | 生产状态
[5 empty] | 浓度 | 限值 | 浓度 | 限值 | 浓度 | 限值
1 | 惠州市光大水泥企业有限公司光华水泥厂 | A线窑尾 | 10899572 | 126.152 | 116.437 | 320 | 17.946 | 100 | 0.295 | 20 | 正常
1 | 惠州市光大水泥企业有限公司光华水泥厂 | B线窑尾 | 12001831 | 142.941 | 108.182 | 320 | 54.06 | 100 | 3.648 | 20 | 正常
1 | 惠州市光大水泥企业有限公司光华水泥厂 | A线窑头烟囱 | 9882368 | 114.379 | - | - | - | - | 8.3458 | 20 | 正常
1 | 惠州市光大水泥企业有限公司光华水泥厂 | B线窑头烟囱 | 9079759 | 105.09 | - | - | - | - | 2.0353 | 20 | 正常
2 | 广东展宏钢铁有限公司 | 电炉废气排放口 | 17008686 | 196.86 | - | - | - | - | 0.917 | 15 | 正常
3 | 惠州固力水泥集团有限公司博罗分公司 | 排放口（窑头） | 8185522.5 | 94.74 | - | - | - | - | 3.0383 | 20 | 正常
3 | 惠州固力水泥集团有限公司博罗分公司 | 总排放口（窑尾） | 4481967 | 51.875 | 268.58 | 320 | 18.448 | 100 | 9.522 | 20 | 正常
4 | 惠州东江威立雅环境服务有限公司 | 焚烧炉废气排放口 | 665834.188 | 7.706 | 72.319 | 300 | 5.544 | 100 | 2.027 | 30 | 正常
5 | 惠州福和纸业有限公司 | 锅炉废气排放口1# | 1965600 | 22.75 | 11.62 | 200 | 2.27 | 200 | 0.95 | 30 | 正常
5 | 惠州福和纸业有限公司 | 锅炉废气排放口2# | 0 | 0 | 0 | 150 | - | - | - | - | 停机
6 | 惠州市光大水泥企业有限公司 | A线旋窑窑尾处理后排口 | 801124.062 | 9.272 | 24.51 | 320 | 0.163 | 100 | 9.29 | 20 | 正常
6 | 惠州市光大水泥企业有限公司 | B线旋窑窑尾处理后排口 | 9676591 | 117.995 | 281.112 | 320 | 37.598 | 100 | 1.058 | 20 | 停机
6 | 惠州市光大水泥企业有限公司 | A线窑头烟窗 | 89914.656 | 1.041 | - | - | - | - | 7.4817 | 20 | 正常
6 | 惠州市光大水泥企业有限公司 | B线窑头烟窗 | 4803457 | 55.596 | - | - | - | - | 0 | 20 | 停机
7 | 惠州广惠能源有限公司 | 焚烧炉烟气排放口3# | 2217210 | 25.872 | 107.98 | 200 | 19.135 | 50 | 5.664 | 10 | 正常
7 | 惠州广惠能源有限公司 | 焚烧炉烟气排放口2# | 2598432 | 30.325 | 103.836 | 200 | 18.195 | 50 | 5.196 | 10 | 正常
7 | 惠州广惠能源有限公司 | 焚烧炉烟气排放口1# | 2407018.75 | 28.074 | 106.17 | 200 | 15.556 | 50 | 5.128 | 10 | 正常
8 | 光大环保能源（博罗）有限公司 | 3# | 1202749.5 | 13.92 | 109.441 | 200 | 3.218 | 35 | 4.393 | 10 | 正常
8 | 光大环保能源（博罗）有限公司 | 1# | 934425.06 | 10.82 | 112.658 | 200 | 12.82 | 35 | 4.894 | 10 | 正常
8 | 光大环保能源（博罗）有限公司 | 2# | 992441.06 | 11.49 | 117.101 | 200 | 16.328 | 35 | 1.532 | 10 | 正常
8 | 光大环保能源（博罗）有限公司 | 4# | 2993091 | 34.64 | 115.788 | 200 | 9.786 | 35 | 0.958 | 10 | 正常
9 | 光大环保能源（惠东）有限公司 | #3烟囱 | 2066133.125 | 23.914 | 138.426 | 200 | 20.916 | 50 | 2.974 | 10 | 正常
9 | 光大环保能源（惠东）有限公司 | #1烟囱 | 1289123.25 | 14.92 | 133.658 | 200 | 6.59 | 50 | 2.64 | 10 | 正常
9 | 光大环保能源（惠东）有限公司 | #2烟囱 | 1504163.25 | 17.409 | 130.514 | 200 | 16.788 | 50 | 2.803 | 10 | 正常
10 | 惠州市瑞能热力有限公司 | 锅炉烟窗 | 5180371.2 | 59.958 | 12.7 | 200 | 10.619 | 35 | 5.459 | 10 | 正常
10 | 惠州市瑞能热力有限公司 | 锅炉废气排放口2# | 21600 | 0.25 | 0.64 | 150 | - | - | - | - | 停机
11 | 惠州深能源丰达电力有限公司 | 1号机废气排放口 | 0 | 0 | 0 | 50 | 0 | 35 | 0 | 5 | 正常
11 | 惠州深能源丰达电力有限公司 | 2号机废气排放口 | 0 | 0 | 0 | 50 | 0 | 35 | 0 | 5 | 正常
11 | 惠州深能源丰达电力有限公司 | 5号机组废气排放口 | 4904.576 | 0.06 | 10.923 | 50 | 1.21 | 35 | 21.867 | 5 | 正常
11 | 惠州深能源丰达电力有限公司 | 6号机组废气排放口 | 0 | 0 | 0 | 50 | 0 | 35 | 0 | 5 | 正常
11 | 惠州深能源丰达电力有限公司 | 1号启动锅炉废气排放口 | 9605.691 | 0.115 | 0 | 50 | 1.313 | 35 | 6.059 | 10 | 正常
11 | 惠州深能源丰达电力有限公司 | 2号启动锅炉废气排放口 | 0 | 0 | 21.678 | 50 | 10.022 | 35 | 95.42 | 10 | 正常
12 | 广东惠州天然气发电有限公司 | 2号发电机组烟囱 | 224.64 | 9.36 | 1.731 | 50 | 0 | 35 | 0 | 5 | 正常
12 | 广东惠州天然气发电有限公司 | 1号发电机组烟囱 | 14513195.52 | 167.977 | 15.307 | 50 | 0 | 35 | 0 | 5 | 正常
12 | 广东惠州天然气发电有限公司 | 3号发电机组烟囱 | 26352380.16 | 305.004 | 14.79 | 50 | 0 | 35 | 0 | 5 | 正常
12 | 广东惠州天然气发电有限公司 | 4号发电机组烟囱 | -215360.64 | -2.493 | 1.78 | 50 | 0 | 35 | 0 | 5 | 正常
12 | 广东惠州天然气发电有限公司 | 5号发电机组烟囱 | -17781.12 | -0.206 | 3.26 | 50 | 0 | 35 | 0 | 5 | 正常
12 | 广东惠州天然气发电有限公司 | 6号发电机组烟囱 | 33374920.32 | 386.284 | 18.1 | 50 | 0 | 35 | 0 | 5 | 正常
13 | 惠州云海镁业有限公司 | 工业窑炉燃烧废气排放口 | 215136 | 2.49 | 56.94 | 120 | 1.1 | 850 | 0.57 | 100 | 正常
14 | 惠州塔牌水泥有限公司 | 二线窑尾 | 14524879 | 168.112 | 130.103 | 320 | 21.461 | 100 | 7.989 | 20 | 正常
14 | 惠州塔牌水泥有限公司 | 一线窑头 | 5740552 | 66.442 | - | - | - | - | 9.5646 | 20 | 正常
14 | 惠州塔牌水泥有限公司 | 一线窑尾 | 9017161 | 104.365 | 123.946 | 320 | 26.258 | 100 | 1.479 | 20 | 正常
14 | 惠州塔牌水泥有限公司 | 二线窑头 | 6457397 | 74.738 | - | - | - | - | 14.5913 | 20 | 正常
15 | 南亚塑胶工业(惠州)有限公司 | 1#锅炉烟气排放口（A1） | 1261094.4 | 14.596 | 14.49 | 50 | 4.13 | 35 | 2.46 | 10 | 正常
15 | 南亚塑胶工业(惠州)有限公司 | 7#有机废气排放口（B7） | 601122.438 | 6.957 | - | - | - | - | 0.1491 | 10 | 正常
15 | 南亚塑胶工业(惠州)有限公司 | 15#有机废气排放口（B15） | 274997.094 | 3.183 | - | - | - | - | 0.2833 | 10 | 正常
15 | 南亚塑胶工业(惠州)有限公司 | 3#粉尘排放口（C3） | 60343.262 | 0.698 | - | - | - | - | 0.0062 | 10 | 正常
15 | 南亚塑胶工业(惠州)有限公司 | 2#锅炉烟气排放口（A2） | 1128.504 | 47.021 | 16.79 | 150 | - | - | 0 | 20 | 停机
16 | 广东惠州平海发电厂有限公司 | 1号锅炉废气排放口 | 55305660.169 | 654.727 | 37.273 | 100 | 22.522 | 50 | 2.79 | 20 | 正常
16 | 广东惠州平海发电厂有限公司 | 2号锅炉废气排放口 | 779012.924 | 9.197 | 302.982 | 100 | 165.001 | 50 | 0 | 20 | 停机
17 | 旭硝子显示玻璃（惠州）有限公司 | 四期炉窑废气排放口 | 101.992 | 0.001 | 208.281 | 550 | 1.363 | 280 | 7.688 | 30 | 正常
17 | 旭硝子显示玻璃（惠州）有限公司 | 一期熔窑废气排放口 | 353499.156 | 4.091 | 268.713 | 550 | 8.021 | 400 | 8.51 | 30 | 正常
17 | 旭硝子显示玻璃（惠州）有限公司 | 三期熔窑废气排放口 | 725760 | 8.4 | 234.54 | 550 | 6.12 | 400 | 7.49 | 30 | 正常
17 | 旭硝子显示玻璃（惠州）有限公司 | 二期熔窑废气排放口 | - | - | 0 | 550 | 0 | 400 | 0 | 30 | 停机
18 | 中海油惠州石化有限公司 | 燃油燃气锅炉烟囱 | 1115700.125 | 12.913 | 175.802 | 200 | 7.838 | 200 | 1.134 | 30 | 正常
18 | 中海油惠州石化有限公司 | 燃油燃气锅炉烟囱 2 | 1197296.625 | 13.858 | 62.32 | 200 | 8.47 | 200 | 6.098 | 30 | 正常
18 | 中海油惠州石化有限公司 | 硫磺（1）排气筒 | 270412 | 3.13 | 20.48 | - | 22.103 | 100 | - | - | 正常
18 | 中海油惠州石化有限公司 | 蜡油加裂排气筒 | 1013670.688 | 11.732 | 68.894 | 100 | - | - | - | - | 正常
18 | 中海油惠州石化有限公司 | 煤柴油加裂排气筒 | 801695.375 | 9.279 | 47.33 | 100 | - | - | - | - | 正常
18 | 中海油惠州石化有限公司 | 制氢（1）排气筒 | 3967619.25 | 45.922 | 88.695 | 100 | - | - | - | - | 正常
18 | 中海油惠州石化有限公司 | 制氢（2）排气筒 | 0 | 0 | 0 | 100 | - | - | - | - | 正常
18 | 中海油惠州石化有限公司 | 重整（I）排气筒 | 3623822.5 | 41.942 | 68.402 | 100 | - | - | - | - | 正常
18 | 中海油惠州石化有限公司 | 芳烃联合（1）排气筒 | 6608440.5 | 79.812 | 57.298 | 100 | - | - | - | - | 正常
18 | 中海油惠州石化有限公司 | 芳烃联合（2）排气筒 | 2192427.5 | 26.706 | 62.569 | 100 | - | - | - | - | 正常
18 | 中海油惠州石化有限公司 | 芳烃联合2排气筒 | 1975458.5 | 24.048 | 52.045 | 100 | - | - | - | - | 正常
18 | 中海油惠州石化有限公司 | 焦化（1）排气筒 | 1467090.375 | 16.98 | 66.579 | 100 | - | - | - | - | 正常
18 | 中海油惠州石化有限公司 | 焦化（2）排气筒 | 1732914 | 20.057 | 68.22 | 100 | - | - | - | - | 正常
18 | 中海油惠州石化有限公司 | 催化裂化（1）排气筒 | 3121650 | 130068.719 | - | - | 1.178 | 50 | 3.662 | 30 | 正常
18 | 中海油惠州石化有限公司 | 煅烧焦烟囱 | - | - | - | - | - | - | 0 | 10 | 正常
18 | 中海油惠州石化有限公司 | 常减压（1）烟囱 | 4187608.5 | 48.468 | 40.414 | 100 | - | - | - | - | 正常
18 | 中海油惠州石化有限公司 | 3#燃油燃气锅炉烟道 | 2775268 | 32.121 | 41.132 | 100 | 10.543 | 50 | 0.465 | 20 | 正常
18 | 中海油惠州石化有限公司 | 航煤加氢129排气筒 | 392755.312 | 4.546 | 34.71 | 100 | - | - | - | - | 正常
18 | 中海油惠州石化有限公司 | 硫磺（II）134排气筒 | 2555713 | 29.58 | - | - | 18.582 | 100 | - | - | 正常
18 | 中海油惠州石化有限公司 | 催化裂化（II）123排气筒 | 14803414 | 171.336 | 44.541 | 100 | 1.512 | 50 | 5.529 | 30 | 正常
18 | 中海油惠州石化有限公司 | 渣油加氢133排气筒 | 395621.625 | 4.778 | 55.614 | 100 | - | - | - | - | 正常
18 | 中海油惠州石化有限公司 | 常减压（II）121排气筒 | 4505250 | 52.144 | 39.877 | 100 | 8.839 | 50 | 4.668 | 20 | 正常
18 | 中海油惠州石化有限公司 | 重装（II）127排气筒 | 3362670 | 38.92 | 68.328 | 100 | 2.249 | 50 | 3.893 | 20 | 正常
18 | 中海油惠州石化有限公司 | 煤制氢硫磺排气筒 | 1078410 | 12.482 | - | - | 2.44 | 100 | - | - | 正常
18 | 中海油惠州石化有限公司 | 煤制氢蒸汽过热炉排气筒 | - | - | 0 | 100 | - | - | - | - | 停机
18 | 中海油惠州石化有限公司 | 燃气轮机排气筒 | 3805950 | 44.05 | 22.023 | 50 | 1.678 | 35 | 0.757 | 5 | 正常
18 | 中海油惠州石化有限公司 | 高压加氢裂化装置（II）加热炉排气 | 1730413.25 | 21.021 | 46.176 | 100 | 0.841 | 50 | 0.208 | 20 | 正常
18 | 中海油惠州石化有限公司 | 丙烯酸及酯废水焚烧炉排气筒 | - | - | 0 | 300 | 0 | 100 | 0 | 30 | 停机
18 | 中海油惠州石化有限公司 | 重整（Ⅲ）排气筒 | 6292268.5 | 72.827 | 39.559 | 100 | 0.869 | 50 | 0.104 | 20 | 正常
18 | 中海油惠州石化有限公司 | 芳烃联合（Ⅱ）排气筒 | 11486139 | 132.941 | 56.069 | 100 | 1.161 | 50 | 0.059 | 20 | 正常
19 | 中海壳牌石油化工有限公司 | UT1装置燃油锅炉F-8105/06/07/08排气筒 | 9414144 | 108.96 | 83.06 | 200 | 14.91 | 200 | 4.54 | 30 | 正常
19 | 中海壳牌石油化工有限公司 | UT1装置固废焚烧炉F-9401排气筒 | 1923.72 | 0.02 | 0 | 300 | 0 | 100 | 0 | 30 | 正常
19 | 中海壳牌石油化工有限公司 | UT1装置污水处理场废气处理设施A-9230排气筒 | 838597.69 | 9.71 | - | - | - | - | - | - | 正常
19 | 中海壳牌石油化工有限公司 | UT1装置废液焚烧炉A-9301排气筒 | 170914.28 | 1.98 | 0 | 300 | 0 | 200 | 0 | 30 | 正常
19 | 中海壳牌石油化工有限公司 | UT1装置燃气轮机GT-8161排气筒 | 11162440 | 129.19 | 63.61 | 120 | 5.29 | 100 | 2.96 | 10 | 正常
19 | 中海壳牌石油化工有限公司 | SMPO1装置热油炉F-5301A/B/C排气筒 | 6981788 | 80.81 | 67.5 | 100 | 2.81 | 50 | 3.58 | 20 | 正常
19 | 中海壳牌石油化工有限公司 | POD2装置废液焚烧炉A-2962排气筒 | 176461.66 | 2.04 | 60.33 | 300 | 0.54 | 100 | 2.65 | 30 | 正常
19 | 中海壳牌石油化工有限公司 | LOP1装置裂解炉F-1100排气筒 | 1261350.25 | 14.6 | 67.41 | 100 | - | - | - | - | 正常
20 | 光大环保能源（龙门）有限公司 | 一号废气排放口 | 1251928.75 | 14.49 | 142.84 | 200 | 39.607 | 50 | 6.202 | 10 | 正常
20 | 光大环保能源（龙门）有限公司 | 二号废气排放口 | 1448746.13 | 16.77 | 123.809 | 200 | 36.597 | 50 | 5.768 | 10 | 正常
21 | 惠州绿色动力再生能源有限公司 | 焚烧废气排放口3# | 3786524.25 | 43.83 | 77.154 | 80 | 15.816 | 30 | 0.966 | 8 | 正常
21 | 惠州绿色动力再生能源有限公司 | 焚烧废气排放口4# | 3299411.5 | 38.19 | 76.601 | 80 | 25.143 | 30 | 1.526 | 8 | 正常
21 | 惠州绿色动力再生能源有限公司 | 焚烧废气排放口1# | 1562.54 | 0.02 | 2.171 | 80 | 1.479 | 30 | 77.735 | 8 | 正常
21 | 惠州绿色动力再生能源有限公司 | 焚烧废气排放口2# | 3064587.25 | 35.47 | 74.189 | 80 | 26.344 | 30 | 1.485 | 8 | 正常
22 | 三菱化学化工原料（惠州）有限公司 | 废气排放口 | 1041059.25 | 12.049 | 134.657 | 100 | 3.26 | 50 | 112.42 | 20 | 停机
23 | 惠州李长荣橡胶有限公司 | RCO1# | - | - | 0 | 100 | - | - | - | - | 停机
23 | 惠州李长荣橡胶有限公司 | RCO2# | - | - | 0 | 100 | - | - | - | - | 停机
23 | 惠州李长荣橡胶有限公司 | RTO | 2923499 | 34.409 | 13.4274 | 100 | 0.3774 | 50 | 2.8777 | 20 | 正常
23 | 惠州李长荣橡胶有限公司 | RCO3# | - | - | 0 | 100 | 0 | 50 | 0 | 20 | 停机
24 | 惠州绿色动力环保有限公司 | 焚烧废气排放口#1 | 1803438 | 20.873 | 76.41 | 250 | 23.643 | 80 | 4.236 | 10 | 正常
24 | 惠州绿色动力环保有限公司 | 焚烧废气排放口#2 | 2601682 | 30.112 | 0 | 250 | 0 | 80 | 0 | 10 | 停机
24 | 惠州绿色动力环保有限公司 | 焚烧废气排放口#3 | 2525441.5 | 29.23 | 31.428 | 250 | 0.567 | 80 | 66.148 | 10 | 正常
25 | 国能（惠州）热电有限责任公司 | 综合监控点 | 50017468 | 578.906 | 40.5943 | 100 | 25.433 | 50 | 2.6097 | 20 | 正常
26 | 华润水泥（惠州）有限公司 | 总排放口 | 8183149.5 | 94.712 | 139.66 | 320 | 2.57 | 100 | 4.11 | 20 | 正常
26 | 华润水泥（惠州）有限公司 | 窑头 | 3036859 | 35.149 | - | - | - | - | 9.132 | 20 | 正常