## Sheet1
监测日期：2024-03-22
序号 | 企业名称 | 监控点名称 | 烟气量(M3) | 烟气流量（M3/s） | 氮氧化物(mg/M3) |  | 二氧化硫(mg/M3) |  | 烟尘(mg/M3) |  | 生产状态
[5 empty] | 浓度 | 限值 | 浓度 | 限值 | 浓度 | 限值
1 | 惠州市光大水泥企业有限公司光华水泥厂 | A线窑尾 | 1955024.125 | 22.628 | 79.854 | 320 | 5.579 | 100 | 3.805 | 20 | 正常
1 | 惠州市光大水泥企业有限公司光华水泥厂 | B线窑尾 | 14881250 | 175.883 | 101.408 | 320 | 34.185 | 100 | 6.31 | 20 | 正常
1 | 惠州市光大水泥企业有限公司光华水泥厂 | A线窑头烟囱 | 1703235.125 | 19.713 | - | - | - | - | 2.2393 | 20 | 正常
1 | 惠州市光大水泥企业有限公司光华水泥厂 | B线窑头烟囱 | 8880799 | 103.504 | - | - | - | - | 2.044 | 20 | 正常
2 | 广东展宏钢铁有限公司 | 电炉废气排放口 | 15270637 | 176.744 | - | - | - | - | 0.855 | 15 | 正常
3 | 惠州固力水泥集团有限公司博罗分公司 | 排放口（窑头） | 8181747.5 | 94.696 | - | - | - | - | 2.4437 | 20 | 正常
3 | 惠州固力水泥集团有限公司博罗分公司 | 总排放口（窑尾） | 3532563.5 | 52.112 | 225.383 | 320 | 33.121 | 100 | 8.836 | 20 | 正常
4 | 惠州东江威立雅环境服务有限公司 | 焚烧炉废气排放口 | 632890.5 | 7.325 | 75.558 | 300 | 6.3 | 100 | 1.999 | 30 | 正常
5 | 惠州福和纸业有限公司 | 锅炉废气排放口1# | 1634688 | 18.92 | 13.26 | 200 | 2.52 | 200 | 0.57 | 30 | 正常
5 | 惠州福和纸业有限公司 | 锅炉废气排放口2# | 0 | 0 | 0 | 150 | - | - | - | - | 停机
6 | 惠州市光大水泥企业有限公司 | A线旋窑窑尾处理后排口 | 285639.531 | 3.306 | 26.038 | 320 | 0.013 | 100 | 11.294 | 20 | 正常
6 | 惠州市光大水泥企业有限公司 | B线旋窑窑尾处理后排口 | 9852728 | 114.036 | 188.65 | 320 | 35.196 | 100 | 1.984 | 20 | 正常
6 | 惠州市光大水泥企业有限公司 | A线窑头烟窗 | 17676.726 | 0.204 | - | - | - | - | 6.6514 | 20 | 正常
6 | 惠州市光大水泥企业有限公司 | B线窑头烟窗 | 3837589 | 44.416 | - | - | - | - | 1.143 | 20 | 正常
7 | 惠州广惠能源有限公司 | 焚烧炉烟气排放口3# | 2172352.75 | 25.37 | 107.491 | 200 | 16.876 | 50 | 5.878 | 10 | 正常
7 | 惠州广惠能源有限公司 | 焚烧炉烟气排放口2# | 2522894.25 | 29.449 | 109.206 | 200 | 13.861 | 50 | 5.106 | 10 | 正常
7 | 惠州广惠能源有限公司 | 焚烧炉烟气排放口1# | 2349494.5 | 27.385 | 111.979 | 200 | 14.716 | 50 | 5.147 | 10 | 正常
8 | 光大环保能源（博罗）有限公司 | 3# | 1115676 | 12.91 | 111.108 | 200 | 15.754 | 35 | 4.075 | 10 | 正常
8 | 光大环保能源（博罗）有限公司 | 1# | 887984.94 | 10.28 | 111.609 | 200 | 5.771 | 35 | 4.893 | 10 | 正常
8 | 光大环保能源（博罗）有限公司 | 2# | 943976.25 | 10.93 | 110.265 | 200 | 6.249 | 35 | 1.52 | 10 | 正常
8 | 光大环保能源（博罗）有限公司 | 4# | 3150786.25 | 36.47 | 114.527 | 200 | 16.944 | 35 | 0.729 | 10 | 正常
9 | 光大环保能源（惠东）有限公司 | #3烟囱 | 1987249.375 | 23.001 | 126.536 | 200 | 16.131 | 50 | 2.972 | 10 | 正常
9 | 光大环保能源（惠东）有限公司 | #1烟囱 | 1319062.5 | 15.267 | 116.275 | 200 | 4.831 | 50 | 2.72 | 10 | 正常
9 | 光大环保能源（惠东）有限公司 | #2烟囱 | 1459668.5 | 16.894 | 131.196 | 200 | 14.865 | 50 | 2.938 | 10 | 正常
10 | 惠州市瑞能热力有限公司 | 锅炉烟窗 | 5085158.4 | 58.856 | 21.426 | 200 | 21.105 | 35 | 7.964 | 10 | 正常
10 | 惠州市瑞能热力有限公司 | 锅炉废气排放口2# | 18144 | 0.21 | 0.64 | 150 | - | - | - | - | 停机
11 | 惠州深能源丰达电力有限公司 | 1号机废气排放口 | 0 | 0 | 0 | 50 | 0 | 35 | 0 | 5 | 正常
11 | 惠州深能源丰达电力有限公司 | 2号机废气排放口 | 0 | 0 | 0 | 50 | 0 | 35 | 0 | 5 | 正常
11 | 惠州深能源丰达电力有限公司 | 5号机组废气排放口 | 10565.375 | 0.125 | 15.156 | 50 | 2.007 | 35 | 18.54 | 5 | 正常
11 | 惠州深能源丰达电力有限公司 | 6号机组废气排放口 | 16.475 | 0 | 17.567 | 50 | 3.675 | 35 | 36.988 | 5 | 正常
11 | 惠州深能源丰达电力有限公司 | 1号启动锅炉废气排放口 | 9999.88 | 0.122 | 16.984 | 50 | 0.042 | 35 | 7.572 | 10 | 正常
11 | 惠州深能源丰达电力有限公司 | 2号启动锅炉废气排放口 | 0 | 0 | 98.032 | 50 | 19.948 | 35 | 81.031 | 10 | 正常
12 | 广东惠州天然气发电有限公司 | 2号发电机组烟囱 | 13686477.12 | 570269.88 | 10.68 | 50 | 0 | 35 | 0 | 5 | 正常
12 | 广东惠州天然气发电有限公司 | 1号发电机组烟囱 | 40600051.2 | 469.908 | 20.252 | 50 | 0 | 35 | 0 | 5 | 正常
12 | 广东惠州天然气发电有限公司 | 3号发电机组烟囱 | 26030747.52 | 301.282 | 14.49 | 50 | 0 | 35 | 0 | 5 | 正常
12 | 广东惠州天然气发电有限公司 | 4号发电机组烟囱 | -168713.28 | -1.953 | 1.03 | 50 | 0 | 35 | 0 | 5 | 正常
12 | 广东惠州天然气发电有限公司 | 5号发电机组烟囱 | 11675180.16 | 135.129 | 9.34 | 50 | 0 | 35 | 0 | 5 | 正常
12 | 广东惠州天然气发电有限公司 | 6号发电机组烟囱 | 47330213.76 | 547.803 | 19.86 | 50 | 0 | 35 | 0 | 5 | 正常
13 | 惠州云海镁业有限公司 | 工业窑炉燃烧废气排放口 | 181440 | 2.1 | 53.69 | 120 | 2.8 | 850 | 0.61 | 100 | 正常
13 | 惠州云海镁业有限公司 | 工业窑炉熔炼废气排放口 | 1176768 | 13.62 | - | - | - | - | - | - | 正常
14 | 惠州塔牌水泥有限公司 | 二线窑尾 | 14409598 | 166.778 | 219.381 | 320 | 29.242 | 100 | 7.204 | 20 | 正常
14 | 惠州塔牌水泥有限公司 | 一线窑头 | 5795026.5 | 67.072 | - | - | - | - | 8.0922 | 20 | 正常
14 | 惠州塔牌水泥有限公司 | 一线窑尾 | 8513229 | 98.533 | 192.412 | 320 | 32.053 | 100 | 1.852 | 20 | 正常
14 | 惠州塔牌水泥有限公司 | 二线窑头 | 6358660 | 73.596 | - | - | - | - | 14.2848 | 20 | 正常
15 | 南亚塑胶工业(惠州)有限公司 | 1#锅炉烟气排放口（A1） | 1184284.8 | 13.707 | 11.17 | 50 | 2.91 | 35 | 0.54 | 10 | 正常
15 | 南亚塑胶工业(惠州)有限公司 | 7#有机废气排放口（B7） | 460813.375 | 5.333 | - | - | - | - | 0.1249 | 10 | 正常
15 | 南亚塑胶工业(惠州)有限公司 | 15#有机废气排放口（B15） | 2597.185 | 0.03 | - | - | - | - | 0.2628 | 10 | 正常
15 | 南亚塑胶工业(惠州)有限公司 | 3#粉尘排放口（C3） | 0 | 0 | - | - | - | - | 0.0031 | 10 | 正常
15 | 南亚塑胶工业(惠州)有限公司 | 2#锅炉烟气排放口（A2） | 1213.272 | 50.553 | 3.53 | 150 | - | - | 0 | 20 | 停机
16 | 广东惠州平海发电厂有限公司 | 1号锅炉废气排放口 | 58838077.253 | 696.031 | 38.672 | 100 | 25.84 | 50 | 2.701 | 20 | 正常
16 | 广东惠州平海发电厂有限公司 | 2号锅炉废气排放口 | 862046.032 | 10.198 | 0 | 100 | 0 | 50 | 1363.08 | 20 | 停机
17 | 旭硝子显示玻璃（惠州）有限公司 | 四期炉窑废气排放口 | 153.481 | 0.002 | 155.488 | 550 | 0.847 | 280 | 10.604 | 30 | 正常
17 | 旭硝子显示玻璃（惠州）有限公司 | 一期熔窑废气排放口 | 350950.531 | 4.062 | 224.764 | 550 | 6.804 | 400 | 7.845 | 30 | 正常
17 | 旭硝子显示玻璃（惠州）有限公司 | 三期熔窑废气排放口 | 714528 | 8.27 | 219.48 | 550 | 5.8 | 400 | 10.22 | 30 | 正常
17 | 旭硝子显示玻璃（惠州）有限公司 | 二期熔窑废气排放口 | - | - | 0 | 550 | 0 | 400 | 0 | 30 | 停机
18 | 中海油惠州石化有限公司 | 燃油燃气锅炉烟囱 | 1156528.25 | 13.386 | 164.856 | 200 | 6.159 | 200 | 1.128 | 30 | 正常
18 | 中海油惠州石化有限公司 | 燃油燃气锅炉烟囱 2 | 1212678 | 14.036 | 62.462 | 200 | 6.796 | 200 | 5.781 | 30 | 正常
18 | 中海油惠州石化有限公司 | 硫磺（1）排气筒 | 266223.25 | 3.081 | 19.511 | - | 22.924 | 100 | - | - | 正常
18 | 中海油惠州石化有限公司 | 蜡油加裂排气筒 | 993711.5 | 11.501 | 53.87 | 100 | - | - | - | - | 正常
18 | 中海油惠州石化有限公司 | 煤柴油加裂排气筒 | 658230.5 | 7.618 | 36.259 | 100 | - | - | - | - | 正常
18 | 中海油惠州石化有限公司 | 制氢（1）排气筒 | 3846863.75 | 44.524 | 80.87 | 100 | - | - | - | - | 正常
18 | 中海油惠州石化有限公司 | 制氢（2）排气筒 | 0 | 0 | 0 | 100 | - | - | - | - | 停机
18 | 中海油惠州石化有限公司 | 重整（I）排气筒 | 3813415 | 44.137 | 49.134 | 100 | - | - | - | - | 正常
18 | 中海油惠州石化有限公司 | 芳烃联合（1）排气筒 | 7760606.5 | 89.947 | 55.089 | 100 | - | - | - | - | 正常
18 | 中海油惠州石化有限公司 | 芳烃联合（2）排气筒 | 2275938.5 | 26.378 | 56.77 | 100 | - | - | - | - | 正常
18 | 中海油惠州石化有限公司 | 芳烃联合2排气筒 | 2037469.25 | 23.663 | 45.631 | 100 | - | - | - | - | 正常
18 | 中海油惠州石化有限公司 | 焦化（1）排气筒 | 1456162.375 | 16.877 | 58.337 | 100 | - | - | - | - | 正常
18 | 中海油惠州石化有限公司 | 焦化（2）排气筒 | 1742541 | 20.168 | 61.449 | 100 | - | - | - | - | 正常
18 | 中海油惠州石化有限公司 | 催化裂化（1）排气筒 | 3039460 | 126644.047 | - | - | 1.164 | 50 | 4.122 | 30 | 正常
18 | 中海油惠州石化有限公司 | 煅烧焦烟囱 | - | - | - | - | - | - | 0 | 10 | 正常
18 | 中海油惠州石化有限公司 | 常减压（1）烟囱 | 4010796.25 | 46.421 | 37.604 | 100 | - | - | - | - | 正常
18 | 中海油惠州石化有限公司 | 3#燃油燃气锅炉烟道 | 2709430.75 | 31.358 | 45.753 | 100 | 11.047 | 50 | 0.513 | 20 | 正常
18 | 中海油惠州石化有限公司 | 航煤加氢129排气筒 | 392013.094 | 4.537 | 29.58 | 100 | - | - | - | - | 正常
18 | 中海油惠州石化有限公司 | 硫磺（II）134排气筒 | 2448740.75 | 28.342 | - | - | 25.871 | 100 | - | - | 正常
18 | 中海油惠州石化有限公司 | 催化裂化（II）123排气筒 | 14122442 | 163.454 | 41.349 | 100 | 2.06 | 50 | 6.104 | 30 | 正常
18 | 中海油惠州石化有限公司 | 渣油加氢133排气筒 | 731349.938 | 8.465 | 39.608 | 100 | - | - | - | - | 正常
18 | 中海油惠州石化有限公司 | 常减压（II）121排气筒 | 4640460 | 53.709 | 37.49 | 100 | 8.356 | 50 | 4.615 | 20 | 正常
18 | 中海油惠州石化有限公司 | 重装（II）127排气筒 | 3361620 | 38.908 | 59.366 | 100 | 1.251 | 50 | 3.953 | 20 | 正常
18 | 中海油惠州石化有限公司 | 煤制氢硫磺排气筒 | 1086100 | 12.57 | - | - | 1.002 | 100 | - | - | 正常
18 | 中海油惠州石化有限公司 | 煤制氢蒸汽过热炉排气筒 | - | - | 0 | 100 | - | - | - | - | 停机
18 | 中海油惠州石化有限公司 | 燃气轮机排气筒 | 3732375.75 | 43.199 | 21.167 | 50 | 2.443 | 35 | 0.72 | 5 | 正常
18 | 中海油惠州石化有限公司 | 高压加氢裂化装置（II）加热炉排气 | 1966889.625 | 22.765 | 47.974 | 100 | 0.92 | 50 | 0.201 | 20 | 正常
18 | 中海油惠州石化有限公司 | 丙烯酸及酯废水焚烧炉排气筒 | - | - | 0 | 300 | 0 | 100 | 0 | 30 | 停机
18 | 中海油惠州石化有限公司 | 重整（Ⅲ）排气筒 | 5851474 | 67.725 | 30.779 | 100 | 0.595 | 50 | 0.093 | 20 | 正常
18 | 中海油惠州石化有限公司 | 芳烃联合（Ⅱ）排气筒 | 11725359 | 135.71 | 50.044 | 100 | 1.317 | 50 | 0.05 | 20 | 正常
19 | 中海壳牌石油化工有限公司 | UT1装置燃油锅炉F-8105/06/07/08排气筒 | 9537696 | 110.39 | 97.74 | 200 | 35.02 | 200 | 5.79 | 30 | 正常
19 | 中海壳牌石油化工有限公司 | UT1装置固废焚烧炉F-9401排气筒 | 1721.54 | 0.02 | 0 | 300 | 0 | 100 | 0 | 30 | 正常
19 | 中海壳牌石油化工有限公司 | UT1装置污水处理场废气处理设施A-9230排气筒 | 868721.12 | 10.05 | - | - | - | - | - | - | 正常
19 | 中海壳牌石油化工有限公司 | UT1装置废液焚烧炉A-9301排气筒 | 171722.59 | 1.99 | 0 | 300 | 0 | 200 | 0 | 30 | 正常
19 | 中海壳牌石油化工有限公司 | UT1装置燃气轮机GT-8161排气筒 | 11128288 | 128.79 | 60.23 | 120 | 7.33 | 100 | 2 | 10 | 正常
19 | 中海壳牌石油化工有限公司 | SMPO1装置热油炉F-5301A/B/C排气筒 | 6386786 | 73.92 | 63.32 | 100 | 0 | 50 | 3.15 | 20 | 正常
19 | 中海壳牌石油化工有限公司 | POD2装置废液焚烧炉A-2962排气筒 | 146316.56 | 1.69 | 58.29 | 300 | 0.02 | 100 | 1.14 | 30 | 正常
19 | 中海壳牌石油化工有限公司 | LOP1装置裂解炉F-1100排气筒 | 1209842.75 | 14 | 65.7 | 100 | - | - | - | - | 正常
20 | 光大环保能源（龙门）有限公司 | 一号废气排放口 | 1221807.63 | 14.14 | 150.103 | 200 | 46.111 | 50 | 5.823 | 10 | 正常
20 | 光大环保能源（龙门）有限公司 | 二号废气排放口 | 1623748.75 | 18.79 | 148.284 | 200 | 43.045 | 50 | 6.267 | 10 | 正常
21 | 惠州绿色动力再生能源有限公司 | 焚烧废气排放口3# | 3676845.75 | 42.56 | 77.573 | 80 | 18.737 | 30 | 0.882 | 8 | 正常
21 | 惠州绿色动力再生能源有限公司 | 焚烧废气排放口4# | 3055739.75 | 35.37 | 77.815 | 80 | 23.244 | 30 | 1.425 | 8 | 正常
21 | 惠州绿色动力再生能源有限公司 | 焚烧废气排放口1# | 1041 | 0.01 | 107.208 | 80 | 199.667 | 30 | 6348.458 | 8 | 正常
21 | 惠州绿色动力再生能源有限公司 | 焚烧废气排放口2# | 3098190 | 35.86 | 74.985 | 80 | 23.657 | 30 | 1.634 | 8 | 正常
22 | 三菱化学化工原料（惠州）有限公司 | 废气排放口 | 917816.062 | 10.623 | 0.552 | 100 | 2.684 | 50 | 3.285 | 20 | 停机
23 | 惠州李长荣橡胶有限公司 | RCO1# | - | - | 0 | 100 | - | - | - | - | 停机
23 | 惠州李长荣橡胶有限公司 | RCO2# | - | - | 0 | 100 | - | - | - | - | 停机
23 | 惠州李长荣橡胶有限公司 | RTO | 2957526.25 | 34.638 | 10.2372 | 100 | 0.3225 | 50 | 2.7957 | 20 | 正常
23 | 惠州李长荣橡胶有限公司 | RCO3# | - | - | 0 | 100 | 0 | 50 | 0 | 20 | 停机
24 | 惠州绿色动力环保有限公司 | 焚烧废气排放口#1 | 1794653.125 | 20.772 | 76.46 | 250 | 19.798 | 80 | 2.882 | 10 | 正常
24 | 惠州绿色动力环保有限公司 | 焚烧废气排放口#2 | 2615396.5 | 30.271 | 0 | 250 | 0 | 80 | 0 | 10 | 停机
24 | 惠州绿色动力环保有限公司 | 焚烧废气排放口#3 | 2492349.25 | 28.847 | 19.9 | 250 | 2.507 | 80 | 55.817 | 10 | 正常
25 | 国能（惠州）热电有限责任公司 | 综合监控点 | 50026416 | 579.009 | 41.547 | 100 | 26.0372 | 50 | 2.4714 | 20 | 正常
26 | 华润水泥（惠州）有限公司 | 总排放口 | 7892445.5 | 91.348 | 248.35 | 320 | 0.09 | 100 | 3.71 | 20 | 正常
26 | 华润水泥（惠州）有限公司 | 窑头 | 2911821.5 | 33.702 | - | - | - | - | 9.327 | 20 | 正常