## Sheet1
监测日期：2024-03-23
序号 | 企业名称 | 监控点名称 | 烟气量(M3) | 烟气流量（M3/s） | 氮氧化物(mg/M3) |  | 二氧化硫(mg/M3) |  | 烟尘(mg/M3) |  | 生产状态
[5 empty] | 浓度 | 限值 | 浓度 | 限值 | 浓度 | 限值
1 | 惠州市光大水泥企业有限公司光华水泥厂 | A线窑尾 | 12244438 | 141.718 | 111.361 | 320 | 9.453 | 100 | 0.391 | 20 | 正常
1 | 惠州市光大水泥企业有限公司光华水泥厂 | B线窑尾 | 9979032 | 117.071 | 80.434 | 320 | 29.157 | 100 | 7.651 | 20 | 正常
1 | 惠州市光大水泥企业有限公司光华水泥厂 | A线窑头烟囱 | 10832498 | 125.376 | - | - | - | - | 8.319 | 20 | 正常
1 | 惠州市光大水泥企业有限公司光华水泥厂 | B线窑头烟囱 | 6119077 | 70.823 | - | - | - | - | 2.0332 | 20 | 正常
2 | 广东展宏钢铁有限公司 | 电炉废气排放口 | 16338043 | 189.098 | - | - | - | - | 0.865 | 15 | 正常
3 | 惠州固力水泥集团有限公司博罗分公司 | 排放口（窑头） | 2553243.5 | 29.551 | - | - | - | - | 0 | 20 | 停机
3 | 惠州固力水泥集团有限公司博罗分公司 | 总排放口（窑尾） | 4609972 | 53.356 | 116.785 | 320 | 86.71 | 100 | 8.774 | 20 | 停机
4 | 惠州东江威立雅环境服务有限公司 | 焚烧炉废气排放口 | 651711.188 | 7.543 | 79.383 | 300 | 6.203 | 100 | 1.944 | 30 | 正常
5 | 惠州福和纸业有限公司 | 锅炉废气排放口1# | 1464480 | 16.95 | 13.23 | 200 | 2.65 | 200 | 0.58 | 30 | 正常
5 | 惠州福和纸业有限公司 | 锅炉废气排放口2# | 0 | 0 | 0 | 150 | - | - | - | - | 停机
6 | 惠州市光大水泥企业有限公司 | A线旋窑窑尾处理后排口 | 416924.406 | 4.826 | 29.537 | 320 | 0.063 | 100 | 11.451 | 20 | 正常
6 | 惠州市光大水泥企业有限公司 | B线旋窑窑尾处理后排口 | 12896282 | 149.262 | 156.662 | 320 | 29.525 | 100 | 0.322 | 20 | 正常
6 | 惠州市光大水泥企业有限公司 | A线窑头烟窗 | 36016.629 | 0.417 | - | - | - | - | 6.4269 | 20 | 正常
6 | 惠州市光大水泥企业有限公司 | B线窑头烟窗 | 6870799 | 79.523 | - | - | - | - | 1.1449 | 20 | 正常
7 | 惠州广惠能源有限公司 | 焚烧炉烟气排放口3# | 2190986.75 | 25.592 | 111.907 | 200 | 17.781 | 50 | 5.991 | 10 | 正常
7 | 惠州广惠能源有限公司 | 焚烧炉烟气排放口2# | 2458491 | 28.718 | 107.663 | 200 | 13.532 | 50 | 5.644 | 10 | 正常
7 | 惠州广惠能源有限公司 | 焚烧炉烟气排放口1# | 2398177.25 | 27.953 | 106.402 | 200 | 15.478 | 50 | 5.297 | 10 | 正常
8 | 光大环保能源（博罗）有限公司 | 3# | 1101475.88 | 12.75 | 111.686 | 200 | 11.143 | 35 | 4.429 | 10 | 正常
8 | 光大环保能源（博罗）有限公司 | 1# | 905820.5 | 10.48 | 108.419 | 200 | 5.202 | 35 | 4.761 | 10 | 正常
8 | 光大环保能源（博罗）有限公司 | 2# | 979543.63 | 11.34 | 112.559 | 200 | 7.14 | 35 | 1.543 | 10 | 正常
8 | 光大环保能源（博罗）有限公司 | 4# | 3058068.75 | 35.39 | 110.492 | 200 | 24.1 | 35 | 0.738 | 10 | 正常
9 | 光大环保能源（惠东）有限公司 | #3烟囱 | 1968250.5 | 22.781 | 140.165 | 200 | 17.121 | 50 | 3.201 | 10 | 正常
9 | 光大环保能源（惠东）有限公司 | #1烟囱 | 1298491.75 | 15.029 | 123.314 | 200 | 4.59 | 50 | 2.815 | 10 | 正常
9 | 光大环保能源（惠东）有限公司 | #2烟囱 | 1416517.625 | 16.395 | 135.097 | 200 | 14.123 | 50 | 3.049 | 10 | 正常
10 | 惠州市瑞能热力有限公司 | 锅炉烟窗 | 5159030.4 | 59.711 | 18.347 | 200 | 12.497 | 35 | 5.785 | 10 | 正常
10 | 惠州市瑞能热力有限公司 | 锅炉废气排放口2# | 15552 | 0.18 | 0.64 | 150 | - | - | - | - | 停机
11 | 惠州深能源丰达电力有限公司 | 1号机废气排放口 | 0 | 0 | 0 | 50 | 0 | 35 | 0 | 5 | 正常
11 | 惠州深能源丰达电力有限公司 | 2号机废气排放口 | 0 | 0 | 0 | 50 | 0 | 35 | 0 | 5 | 正常
11 | 惠州深能源丰达电力有限公司 | 5号机组废气排放口 | 49453.763 | 0.582 | 9.077 | 50 | 1.62 | 35 | 18.365 | 5 | 正常
11 | 惠州深能源丰达电力有限公司 | 6号机组废气排放口 | 0 | 0 | 11.779 | 50 | 1.584 | 35 | 37.063 | 5 | 正常
11 | 惠州深能源丰达电力有限公司 | 1号启动锅炉废气排放口 | 13509.365 | 0.159 | 3.583 | 50 | 0.488 | 35 | 3.428 | 10 | 正常
11 | 惠州深能源丰达电力有限公司 | 2号启动锅炉废气排放口 | 0 | 0 | 70.111 | 50 | 7.627 | 35 | 81.101 | 10 | 正常
12 | 广东惠州天然气发电有限公司 | 2号发电机组烟囱 | 21154772.16 | 881448.84 | 14.529 | 50 | 0 | 35 | 0 | 5 | 正常
12 | 广东惠州天然气发电有限公司 | 1号发电机组烟囱 | 40202058.24 | 465.302 | 20.722 | 50 | 0 | 35 | 0 | 5 | 正常
12 | 广东惠州天然气发电有限公司 | 3号发电机组烟囱 | 31200465.6 | 361.116 | 16.15 | 50 | 0 | 35 | 0 | 5 | 正常
12 | 广东惠州天然气发电有限公司 | 4号发电机组烟囱 | -48168 | -0.558 | 0.93 | 50 | 0 | 35 | 0 | 5 | 正常
12 | 广东惠州天然气发电有限公司 | 5号发电机组烟囱 | 978834.24 | 11.329 | 3.4 | 50 | 0 | 35 | 0 | 5 | 正常
12 | 广东惠州天然气发电有限公司 | 6号发电机组烟囱 | 47430221.76 | 548.961 | 19.86 | 50 | 0 | 35 | 0 | 5 | 正常
13 | 惠州云海镁业有限公司 | 工业窑炉燃烧废气排放口 | 172800 | 2 | 52.42 | 120 | 1.11 | 850 | 0.7 | 100 | 正常
14 | 惠州塔牌水泥有限公司 | 二线窑尾 | 13699796 | 158.562 | 215.287 | 320 | 27.61 | 100 | 7.491 | 20 | 正常
14 | 惠州塔牌水泥有限公司 | 一线窑头 | 4776399.5 | 55.282 | - | - | - | - | 9.4992 | 20 | 正常
14 | 惠州塔牌水泥有限公司 | 一线窑尾 | 8608335 | 99.634 | 198.563 | 320 | 33.178 | 100 | 1.745 | 20 | 正常
14 | 惠州塔牌水泥有限公司 | 二线窑头 | 6339280 | 73.371 | - | - | - | - | 14.062 | 20 | 正常
15 | 南亚塑胶工业(惠州)有限公司 | 1#锅炉烟气排放口（A1） | 1128643.2 | 13.063 | 6.95 | 50 | 0.81 | 35 | 0.16 | 10 | 正常
15 | 南亚塑胶工业(惠州)有限公司 | 7#有机废气排放口（B7） | 202970.766 | 2.349 | - | - | - | - | 0.1022 | 10 | 正常
15 | 南亚塑胶工业(惠州)有限公司 | 15#有机废气排放口（B15） | 17647.797 | 0.204 | - | - | - | - | 0.1889 | 10 | 正常
15 | 南亚塑胶工业(惠州)有限公司 | 3#粉尘排放口（C3） | 0 | 0 | - | - | - | - | 0.0037 | 10 | 正常
15 | 南亚塑胶工业(惠州)有限公司 | 2#锅炉烟气排放口（A2） | 1294.32 | 53.93 | 1.94 | 150 | - | - | 0 | 20 | 停机
16 | 广东惠州平海发电厂有限公司 | 1号锅炉废气排放口 | 58346699.065 | 689.918 | 39.438 | 100 | 25.833 | 50 | 2.914 | 20 | 正常
16 | 广东惠州平海发电厂有限公司 | 2号锅炉废气排放口 | - | - | 0 | 100 | 0 | 50 | 0 | 20 | 停机
17 | 旭硝子显示玻璃（惠州）有限公司 | 四期炉窑废气排放口 | 222.998 | 0.002 | 149.965 | 550 | 0.824 | 280 | 13.665 | 30 | 正常
17 | 旭硝子显示玻璃（惠州）有限公司 | 一期熔窑废气排放口 | 346715.156 | 4.013 | 244.169 | 550 | 6.776 | 400 | 7.891 | 30 | 正常
17 | 旭硝子显示玻璃（惠州）有限公司 | 三期熔窑废气排放口 | 705888 | 8.17 | 220.63 | 550 | 5.92 | 400 | 8.81 | 30 | 正常
17 | 旭硝子显示玻璃（惠州）有限公司 | 二期熔窑废气排放口 | - | - | 0 | 550 | 0 | 400 | 0 | 30 | 停机
18 | 中海油惠州石化有限公司 | 燃油燃气锅炉烟囱 | 1239392.75 | 14.345 | 158.214 | 200 | 7.212 | 200 | 1.116 | 30 | 正常
18 | 中海油惠州石化有限公司 | 燃油燃气锅炉烟囱 2 | 1185459 | 13.721 | 60.866 | 200 | 7.69 | 200 | 5.798 | 30 | 正常
18 | 中海油惠州石化有限公司 | 硫磺（1）排气筒 | 268983.844 | 3.113 | 19.312 | - | 23.281 | 100 | - | - | 正常
18 | 中海油惠州石化有限公司 | 蜡油加裂排气筒 | 1023335.438 | 11.844 | 53.33 | 100 | - | - | - | - | 正常
18 | 中海油惠州石化有限公司 | 煤柴油加裂排气筒 | 678278.625 | 7.85 | 32.593 | 100 | - | - | - | - | 正常
18 | 中海油惠州石化有限公司 | 制氢（1）排气筒 | 3819176 | 44.203 | 81.149 | 100 | - | - | - | - | 正常
18 | 中海油惠州石化有限公司 | 制氢（2）排气筒 | 1238310.625 | 14.332 | 27.084 | 100 | - | - | - | - | 停机
18 | 中海油惠州石化有限公司 | 重整（I）排气筒 | 3867669.75 | 44.765 | 48.364 | 100 | - | - | - | - | 正常
18 | 中海油惠州石化有限公司 | 芳烃联合（1）排气筒 | 7905217.5 | 91.496 | 53.365 | 100 | - | - | - | - | 正常
18 | 中海油惠州石化有限公司 | 芳烃联合（2）排气筒 | 2281462.25 | 26.406 | 55.691 | 100 | - | - | - | - | 正常
18 | 中海油惠州石化有限公司 | 芳烃联合2排气筒 | 2052629.25 | 23.757 | 46.076 | 100 | - | - | - | - | 正常
18 | 中海油惠州石化有限公司 | 焦化（1）排气筒 | 1456431 | 16.857 | 57.934 | 100 | - | - | - | - | 正常
18 | 中海油惠州石化有限公司 | 焦化（2）排气筒 | 1730861 | 20.033 | 60.186 | 100 | - | - | - | - | 正常
18 | 中海油惠州石化有限公司 | 催化裂化（1）排气筒 | 3032280 | 126344.875 | - | - | 1.193 | 50 | 4.431 | 30 | 正常
18 | 中海油惠州石化有限公司 | 煅烧焦烟囱 | - | - | - | - | - | - | 0 | 10 | 正常
18 | 中海油惠州石化有限公司 | 常减压（1）烟囱 | 3986687.25 | 46.142 | 36.841 | 100 | - | - | - | - | 正常
18 | 中海油惠州石化有限公司 | 3#燃油燃气锅炉烟道 | 3065525.5 | 35.483 | 47.707 | 100 | 12.006 | 50 | 0.404 | 20 | 正常
18 | 中海油惠州石化有限公司 | 航煤加氢129排气筒 | 398645.344 | 4.614 | 28.171 | 100 | - | - | - | - | 正常
18 | 中海油惠州石化有限公司 | 硫磺（II）134排气筒 | 2442807.25 | 28.273 | - | - | 25.469 | 100 | - | - | 正常
18 | 中海油惠州石化有限公司 | 催化裂化（II）123排气筒 | 14056936 | 162.696 | 35.906 | 100 | 1.904 | 50 | 5.903 | 30 | 正常
18 | 中海油惠州石化有限公司 | 渣油加氢133排气筒 | 733470 | 8.489 | 36.756 | 100 | - | - | - | - | 正常
18 | 中海油惠州石化有限公司 | 常减压（II）121排气筒 | 4622210 | 53.498 | 38.167 | 100 | 7.946 | 50 | 4.532 | 20 | 正常
18 | 中海油惠州石化有限公司 | 重装（II）127排气筒 | 3361410 | 38.905 | 56.952 | 100 | 1.21 | 50 | 4.022 | 20 | 正常
18 | 中海油惠州石化有限公司 | 煤制氢硫磺排气筒 | 1094600 | 12.669 | - | - | 1.396 | 100 | - | - | 正常
18 | 中海油惠州石化有限公司 | 煤制氢蒸汽过热炉排气筒 | - | - | 0 | 100 | - | - | - | - | 停机
18 | 中海油惠州石化有限公司 | 燃气轮机排气筒 | 3681613.25 | 42.611 | 19.993 | 50 | 2.314 | 35 | 0.706 | 5 | 正常
18 | 中海油惠州石化有限公司 | 高压加氢裂化装置（II）加热炉排气 | 2003845.375 | 23.193 | 42.637 | 100 | 0.85 | 50 | 0.189 | 20 | 正常
18 | 中海油惠州石化有限公司 | 丙烯酸及酯废水焚烧炉排气筒 | - | - | 0 | 300 | 0 | 100 | 0 | 30 | 停机
18 | 中海油惠州石化有限公司 | 重整（Ⅲ）排气筒 | 5708139.5 | 66.066 | 31.811 | 100 | 0.616 | 50 | 0.085 | 20 | 正常
18 | 中海油惠州石化有限公司 | 芳烃联合（Ⅱ）排气筒 | 11542141 | 133.59 | 48.422 | 100 | 1.321 | 50 | 0.043 | 20 | 正常
19 | 中海壳牌石油化工有限公司 | UT1装置燃油锅炉F-8105/06/07/08排气筒 | 9461664 | 109.51 | 85.35 | 200 | 34.96 | 200 | 6.73 | 30 | 正常
19 | 中海壳牌石油化工有限公司 | UT1装置固废焚烧炉F-9401排气筒 | 1553.07 | 0.02 | 0 | 300 | 0 | 100 | 0 | 30 | 正常
19 | 中海壳牌石油化工有限公司 | UT1装置污水处理场废气处理设施A-9230排气筒 | 847428.25 | 9.81 | - | - | - | - | - | - | 正常
19 | 中海壳牌石油化工有限公司 | UT1装置废液焚烧炉A-9301排气筒 | 818062.44 | 9.47 | 125.77 | 300 | 2.63 | 200 | 3.16 | 30 | 正常
19 | 中海壳牌石油化工有限公司 | UT1装置燃气轮机GT-8161排气筒 | 11137773 | 128.9 | 70.07 | 120 | 7.2 | 100 | 1.65 | 10 | 正常
19 | 中海壳牌石油化工有限公司 | SMPO1装置热油炉F-5301A/B/C排气筒 | 6369389 | 73.72 | 64.8 | 100 | 0 | 50 | 3.33 | 20 | 正常
19 | 中海壳牌石油化工有限公司 | POD2装置废液焚烧炉A-2962排气筒 | 143829.8 | 1.66 | 65.63 | 300 | 0.03 | 100 | 1.19 | 30 | 正常
19 | 中海壳牌石油化工有限公司 | LOP1装置裂解炉F-1100排气筒 | 1194309.25 | 13.82 | 63.5 | 100 | - | - | - | - | 正常
20 | 光大环保能源（龙门）有限公司 | 一号废气排放口 | 1238191.38 | 14.33 | 152.894 | 200 | 46.341 | 50 | 6.816 | 10 | 正常
20 | 光大环保能源（龙门）有限公司 | 二号废气排放口 | 1603012.38 | 18.55 | 154.214 | 200 | 46.468 | 50 | 6.245 | 10 | 正常
21 | 惠州绿色动力再生能源有限公司 | 焚烧废气排放口3# | 3607785.5 | 41.76 | 76.474 | 80 | 12.485 | 30 | 0.814 | 8 | 正常
21 | 惠州绿色动力再生能源有限公司 | 焚烧废气排放口4# | 3037613.5 | 35.16 | 76.063 | 80 | 21.677 | 30 | 1.31 | 8 | 正常
21 | 惠州绿色动力再生能源有限公司 | 焚烧废气排放口1# | 6411.37 | 0.07 | 3.547 | 80 | 14.827 | 30 | 85.22 | 8 | 正常
21 | 惠州绿色动力再生能源有限公司 | 焚烧废气排放口2# | 3018862 | 34.94 | 76.794 | 80 | 16.956 | 30 | 1.693 | 8 | 正常
22 | 三菱化学化工原料（惠州）有限公司 | 废气排放口 | 780720.562 | 9.036 | 0.094 | 100 | 0.123 | 50 | 3.274 | 20 | 停机
23 | 惠州李长荣橡胶有限公司 | RCO1# | - | - | 0 | 100 | - | - | - | - | 停机
23 | 惠州李长荣橡胶有限公司 | RCO2# | - | - | 0 | 100 | - | - | - | - | 停机
23 | 惠州李长荣橡胶有限公司 | RTO | 2971273.5 | 34.967 | 11.6692 | 100 | 0.3027 | 50 | 5.1218 | 20 | 正常
23 | 惠州李长荣橡胶有限公司 | RCO3# | - | - | 0 | 100 | 0 | 50 | 0 | 20 | 停机
24 | 惠州绿色动力环保有限公司 | 焚烧废气排放口#1 | 1773965.625 | 20.532 | 74.525 | 250 | 22.736 | 80 | 2.497 | 10 | 正常
24 | 惠州绿色动力环保有限公司 | 焚烧废气排放口#2 | 2675934 | 30.971 | 0 | 250 | 0 | 80 | 0 | 10 | 停机
24 | 惠州绿色动力环保有限公司 | 焚烧废气排放口#3 | 2470361.5 | 28.592 | 40.308 | 250 | 4.418 | 80 | 52.397 | 10 | 正常
25 | 国能（惠州）热电有限责任公司 | 综合监控点 | 49728740 | 575.564 | 42.7446 | 100 | 26.3091 | 50 | 2.6386 | 20 | 正常
26 | 华润水泥（惠州）有限公司 | 总排放口 | 7785779 | 90.113 | 234.31 | 320 | 0.33 | 100 | 3.93 | 20 | 正常
26 | 华润水泥（惠州）有限公司 | 窑头 | 2966376.5 | 34.333 | - | - | - | - | 9.233 | 20 | 正常