## Sheet1
监测日期：2024-03-24
序号 | 企业名称 | 监控点名称 | 烟气量(M3) | 烟气流量（M3/s） | 氮氧化物(mg/M3) |  | 二氧化硫(mg/M3) |  | 烟尘(mg/M3) |  | 生产状态
[5 empty] | 浓度 | 限值 | 浓度 | 限值 | 浓度 | 限值
1 | 惠州市光大水泥企业有限公司光华水泥厂 | A线窑尾 | 10827978 | 125.324 | 118.987 | 320 | 12.998 | 100 | 1.528 | 20 | 正常
1 | 惠州市光大水泥企业有限公司光华水泥厂 | B线窑尾 | 15014956 | 176.276 | 103.351 | 320 | 38.64 | 100 | 2.477 | 20 | 正常
1 | 惠州市光大水泥企业有限公司光华水泥厂 | A线窑头烟囱 | 10576163 | 122.409 | - | - | - | - | 9.0015 | 20 | 正常
1 | 惠州市光大水泥企业有限公司光华水泥厂 | B线窑头烟囱 | 8501939 | 98.402 | - | - | - | - | 2.0797 | 20 | 正常
2 | 广东展宏钢铁有限公司 | 电炉废气排放口 | 15201532 | 175.944 | - | - | - | - | 0.742 | 15 | 正常
3 | 惠州固力水泥集团有限公司博罗分公司 | 排放口（窑头） | 1015170.938 | 11.75 | - | - | - | - | 0 | 20 | 停机
3 | 惠州固力水泥集团有限公司博罗分公司 | 总排放口（窑尾） | 2945748.75 | 34.094 | 124.225 | 320 | 94.996 | 100 | 125.632 | 20 | 停机
4 | 惠州东江威立雅环境服务有限公司 | 焚烧炉废气排放口 | 658523.875 | 7.622 | 69.036 | 300 | 6.005 | 100 | 1.965 | 30 | 正常
5 | 惠州福和纸业有限公司 | 锅炉废气排放口1# | 1391040 | 16.1 | 14.14 | 200 | 2.51 | 200 | 0.38 | 30 | 正常
5 | 惠州福和纸业有限公司 | 锅炉废气排放口2# | 0 | 0 | 0 | 150 | - | - | - | - | 停机
6 | 惠州市光大水泥企业有限公司 | A线旋窑窑尾处理后排口 | 370433.719 | 4.287 | 29.876 | 320 | 0.053 | 100 | 11.042 | 20 | 正常
6 | 惠州市光大水泥企业有限公司 | B线旋窑窑尾处理后排口 | 12384655 | 144.36 | 170.745 | 320 | 37.996 | 100 | 0.298 | 20 | 正常
6 | 惠州市光大水泥企业有限公司 | A线窑头烟窗 | 128167.836 | 1.483 | - | - | - | - | 6.2843 | 20 | 正常
6 | 惠州市光大水泥企业有限公司 | B线窑头烟窗 | 6851794.5 | 79.303 | - | - | - | - | 1.1359 | 20 | 正常
7 | 惠州广惠能源有限公司 | 焚烧炉烟气排放口3# | 2200850.75 | 25.705 | 113.652 | 200 | 18.918 | 50 | 6.149 | 10 | 正常
7 | 惠州广惠能源有限公司 | 焚烧炉烟气排放口2# | 2503097 | 29.275 | 112.566 | 200 | 14.535 | 50 | 6.008 | 10 | 正常
7 | 惠州广惠能源有限公司 | 焚烧炉烟气排放口1# | 2359680 | 27.527 | 109.908 | 200 | 17.337 | 50 | 5.446 | 10 | 正常
8 | 光大环保能源（博罗）有限公司 | 3# | 1091190.13 | 12.63 | 113.638 | 200 | 11.22 | 35 | 4.291 | 10 | 正常
8 | 光大环保能源（博罗）有限公司 | 1# | 840197.5 | 9.73 | 105.707 | 200 | 5.838 | 35 | 4.763 | 10 | 正常
8 | 光大环保能源（博罗）有限公司 | 2# | 975087.56 | 11.29 | 112.291 | 200 | 5.947 | 35 | 1.561 | 10 | 正常
8 | 光大环保能源（博罗）有限公司 | 4# | 3211328.25 | 37.17 | 113.219 | 200 | 20.263 | 35 | 0.794 | 10 | 正常
9 | 光大环保能源（惠东）有限公司 | #3烟囱 | 1961520 | 22.703 | 137.927 | 200 | 17.677 | 50 | 3.523 | 10 | 正常
9 | 光大环保能源（惠东）有限公司 | #1烟囱 | 1311732.375 | 15.182 | 127.434 | 200 | 6.23 | 50 | 2.952 | 10 | 正常
9 | 光大环保能源（惠东）有限公司 | #2烟囱 | 1410899.125 | 16.33 | 134.912 | 200 | 17.941 | 50 | 3.545 | 10 | 正常
10 | 惠州市瑞能热力有限公司 | 锅炉烟窗 | 4687891.2 | 54.258 | 24.081 | 200 | 13.956 | 35 | 5.648 | 10 | 正常
10 | 惠州市瑞能热力有限公司 | 锅炉废气排放口2# | 20736 | 0.24 | 0.65 | 150 | - | - | - | - | 停机
11 | 惠州深能源丰达电力有限公司 | 1号机废气排放口 | 0 | 0 | 0 | 50 | 0 | 35 | 0 | 5 | 正常
11 | 惠州深能源丰达电力有限公司 | 2号机废气排放口 | 0 | 0 | 0 | 50 | 0 | 35 | 0 | 5 | 正常
11 | 惠州深能源丰达电力有限公司 | 5号机组废气排放口 | 123765.248 | 1.456 | 12.45 | 50 | 0.037 | 35 | 17.871 | 5 | 正常
11 | 惠州深能源丰达电力有限公司 | 6号机组废气排放口 | 0 | 0 | 7.638 | 50 | 3.008 | 35 | 34.351 | 5 | 正常
11 | 惠州深能源丰达电力有限公司 | 1号启动锅炉废气排放口 | 15073.782 | 0.179 | 0 | 50 | 0.246 | 35 | 2.495 | 10 | 正常
11 | 惠州深能源丰达电力有限公司 | 2号启动锅炉废气排放口 | 2.232 | 0 | 78.794 | 50 | 18.756 | 35 | 86.633 | 10 | 正常
12 | 广东惠州天然气发电有限公司 | 2号发电机组烟囱 | 423.36 | 17.64 | 1.616 | 50 | 0 | 35 | 0 | 5 | 正常
12 | 广东惠州天然气发电有限公司 | 1号发电机组烟囱 | 40029007.68 | 463.299 | 20.83 | 50 | 0 | 35 | 0 | 5 | 正常
12 | 广东惠州天然气发电有限公司 | 3号发电机组烟囱 | 544.32 | 0.006 | 0.32 | 50 | 0 | 35 | 0 | 5 | 正常
12 | 广东惠州天然气发电有限公司 | 4号发电机组烟囱 | 65689.92 | 0.76 | 0.92 | 50 | 0 | 35 | 0 | 5 | 正常
12 | 广东惠州天然气发电有限公司 | 5号发电机组烟囱 | 504299.52 | 5.837 | 2.54 | 50 | 0 | 35 | 0 | 5 | 正常
12 | 广东惠州天然气发电有限公司 | 6号发电机组烟囱 | 517190.4 | 5.986 | 1.95 | 50 | 0 | 35 | 0 | 5 | 正常
13 | 惠州云海镁业有限公司 | 工业窑炉燃烧废气排放口 | 177984 | 2.06 | 50.4 | 120 | 1.06 | 850 | 0.82 | 100 | 正常
14 | 惠州塔牌水泥有限公司 | 二线窑尾 | 13677893 | 158.309 | 216.719 | 320 | 23.454 | 100 | 7.842 | 20 | 正常
14 | 惠州塔牌水泥有限公司 | 一线窑头 | 4089710 | 47.334 | - | - | - | - | 9.3691 | 20 | 正常
14 | 惠州塔牌水泥有限公司 | 一线窑尾 | 8657148 | 100.198 | 202.693 | 320 | 31.436 | 100 | 1.988 | 20 | 正常
14 | 惠州塔牌水泥有限公司 | 二线窑头 | 6132607 | 70.979 | - | - | - | - | 13.6317 | 20 | 正常
15 | 南亚塑胶工业(惠州)有限公司 | 1#锅炉烟气排放口（A1） | 1085961.6 | 12.569 | 7.16 | 50 | 0.72 | 35 | 0.33 | 10 | 正常
15 | 南亚塑胶工业(惠州)有限公司 | 7#有机废气排放口（B7） | 185884.797 | 2.151 | - | - | - | - | 0.1134 | 10 | 正常
15 | 南亚塑胶工业(惠州)有限公司 | 15#有机废气排放口（B15） | 11499.147 | 0.133 | - | - | - | - | 0.2181 | 10 | 正常
15 | 南亚塑胶工业(惠州)有限公司 | 3#粉尘排放口（C3） | 0 | 0 | - | - | - | - | 0.0018 | 10 | 正常
15 | 南亚塑胶工业(惠州)有限公司 | 2#锅炉烟气排放口（A2） | 1368.936 | 57.039 | 1.95 | 150 | - | - | 0 | 20 | 停机
16 | 广东惠州平海发电厂有限公司 | 1号锅炉废气排放口 | 58098070.565 | 686.528 | 40.144 | 100 | 25.234 | 50 | 2.882 | 20 | 正常
16 | 广东惠州平海发电厂有限公司 | 2号锅炉废气排放口 | - | - | 0 | 100 | 0 | 50 | 0 | 20 | 停机
17 | 旭硝子显示玻璃（惠州）有限公司 | 四期炉窑废气排放口 | 288.526 | 0.003 | 147.743 | 550 | 0.831 | 280 | 15.851 | 30 | 正常
17 | 旭硝子显示玻璃（惠州）有限公司 | 一期熔窑废气排放口 | 339746.75 | 3.932 | 246.163 | 550 | 6.841 | 400 | 8 | 30 | 正常
17 | 旭硝子显示玻璃（惠州）有限公司 | 三期熔窑废气排放口 | 700704 | 8.11 | 221.66 | 550 | 5.92 | 400 | 7.96 | 30 | 正常
17 | 旭硝子显示玻璃（惠州）有限公司 | 二期熔窑废气排放口 | - | - | 0 | 550 | 0 | 400 | 0 | 30 | 停机
18 | 中海油惠州石化有限公司 | 燃油燃气锅炉烟囱 | 994250.75 | 11.507 | 144.403 | 200 | 7.112 | 200 | 1.071 | 30 | 正常
18 | 中海油惠州石化有限公司 | 燃油燃气锅炉烟囱 2 | 924496.312 | 10.7 | 60.916 | 200 | 7.575 | 200 | 5.911 | 30 | 正常
18 | 中海油惠州石化有限公司 | 硫磺（1）排气筒 | 272633.594 | 3.155 | 20.834 | - | 22.459 | 100 | - | - | 正常
18 | 中海油惠州石化有限公司 | 蜡油加裂排气筒 | 1062195.875 | 12.294 | 56.932 | 100 | - | - | - | - | 正常
18 | 中海油惠州石化有限公司 | 煤柴油加裂排气筒 | 697301.375 | 8.071 | 33.46 | 100 | - | - | - | - | 正常
18 | 中海油惠州石化有限公司 | 制氢（1）排气筒 | 3822392 | 44.241 | 83.123 | 100 | - | - | - | - | 正常
18 | 中海油惠州石化有限公司 | 制氢（2）排气筒 | 3902600.25 | 45.169 | 82.063 | 100 | - | - | - | - | 停机
18 | 中海油惠州石化有限公司 | 重整（I）排气筒 | 3863333 | 44.714 | 51.136 | 100 | - | - | - | - | 正常
18 | 中海油惠州石化有限公司 | 芳烃联合（1）排气筒 | 8030769.5 | 92.949 | 52.124 | 100 | - | - | - | - | 正常
18 | 中海油惠州石化有限公司 | 芳烃联合（2）排气筒 | 2296704.5 | 26.582 | 55.375 | 100 | - | - | - | - | 正常
18 | 中海油惠州石化有限公司 | 芳烃联合2排气筒 | 2051793 | 23.748 | 44.169 | 100 | - | - | - | - | 正常
18 | 中海油惠州石化有限公司 | 焦化（1）排气筒 | 1461947.5 | 16.921 | 59.717 | 100 | - | - | - | - | 正常
18 | 中海油惠州石化有限公司 | 焦化（2）排气筒 | 1722539.125 | 19.937 | 62.414 | 100 | - | - | - | - | 正常
18 | 中海油惠州石化有限公司 | 催化裂化（1）排气筒 | 3026850 | 126118.445 | - | - | 1.239 | 50 | 4.782 | 30 | 正常
18 | 中海油惠州石化有限公司 | 煅烧焦烟囱 | - | - | - | - | - | - | 0 | 10 | 正常
18 | 中海油惠州石化有限公司 | 常减压（1）烟囱 | 3977074.5 | 46.031 | 38.299 | 100 | - | - | - | - | 正常
18 | 中海油惠州石化有限公司 | 3#燃油燃气锅炉烟道 | 2776941 | 32.139 | 46.87 | 100 | 12.359 | 50 | 0.399 | 20 | 正常
18 | 中海油惠州石化有限公司 | 航煤加氢129排气筒 | 408412.344 | 4.727 | 28.036 | 100 | - | - | - | - | 正常
18 | 中海油惠州石化有限公司 | 硫磺（II）134排气筒 | 2450130.75 | 28.358 | - | - | 23.976 | 100 | - | - | 正常
18 | 中海油惠州石化有限公司 | 催化裂化（II）123排气筒 | 13935585 | 161.292 | 36.785 | 100 | 1.456 | 50 | 5.826 | 30 | 正常
18 | 中海油惠州石化有限公司 | 渣油加氢133排气筒 | 729203.812 | 8.44 | 34.428 | 100 | - | - | - | - | 正常
18 | 中海油惠州石化有限公司 | 常减压（II）121排气筒 | 4645120 | 53.762 | 37.252 | 100 | 8.218 | 50 | 4.196 | 20 | 正常
18 | 中海油惠州石化有限公司 | 重装（II）127排气筒 | 3324740 | 38.481 | 55.568 | 100 | 1.323 | 50 | 4.056 | 20 | 正常
18 | 中海油惠州石化有限公司 | 煤制氢硫磺排气筒 | 1099640 | 12.727 | - | - | 3.044 | 100 | - | - | 正常
18 | 中海油惠州石化有限公司 | 煤制氢蒸汽过热炉排气筒 | - | - | 0 | 100 | - | - | - | - | 停机
18 | 中海油惠州石化有限公司 | 燃气轮机排气筒 | 3637486 | 42.1 | 19.741 | 50 | 2.258 | 35 | 0.731 | 5 | 正常
18 | 中海油惠州石化有限公司 | 高压加氢裂化装置（II）加热炉排气 | 2007552.5 | 23.236 | 43.261 | 100 | 0.916 | 50 | 0.19 | 20 | 正常
18 | 中海油惠州石化有限公司 | 丙烯酸及酯废水焚烧炉排气筒 | - | - | 0 | 300 | 0 | 100 | 0 | 30 | 停机
18 | 中海油惠州石化有限公司 | 重整（Ⅲ）排气筒 | 5596776.5 | 64.778 | 34.211 | 100 | 0.662 | 50 | 0.08 | 20 | 正常
18 | 中海油惠州石化有限公司 | 芳烃联合（Ⅱ）排气筒 | 11364338 | 131.532 | 49.651 | 100 | 1.352 | 50 | 0.04 | 20 | 正常
19 | 中海壳牌石油化工有限公司 | UT1装置燃油锅炉F-8105/06/07/08排气筒 | 9747648 | 112.82 | 89.38 | 200 | 30.6 | 200 | 8.16 | 30 | 正常
19 | 中海壳牌石油化工有限公司 | UT1装置固废焚烧炉F-9401排气筒 | 1444.89 | 0.02 | 0 | 300 | 0 | 100 | 0 | 30 | 正常
19 | 中海壳牌石油化工有限公司 | UT1装置污水处理场废气处理设施A-9230排气筒 | 652002.25 | 7.55 | - | - | - | - | - | - | 正常
19 | 中海壳牌石油化工有限公司 | UT1装置废液焚烧炉A-9301排气筒 | 1888263.62 | 21.85 | 132.53 | 300 | 2.75 | 200 | 2.68 | 30 | 正常
19 | 中海壳牌石油化工有限公司 | UT1装置燃气轮机GT-8161排气筒 | 11070093 | 128.12 | 68.85 | 120 | 9.82 | 100 | 2.33 | 10 | 正常
19 | 中海壳牌石油化工有限公司 | SMPO1装置热油炉F-5301A/B/C排气筒 | 6583034.5 | 76.19 | 67.26 | 100 | 0 | 50 | 3.46 | 20 | 正常
19 | 中海壳牌石油化工有限公司 | POD2装置废液焚烧炉A-2962排气筒 | 155913.2 | 1.8 | 17.34 | 300 | 5.36 | 100 | 7.47 | 30 | 正常
19 | 中海壳牌石油化工有限公司 | LOP1装置裂解炉F-1100排气筒 | 1141416.12 | 13.21 | 61.16 | 100 | - | - | - | - | 正常
20 | 光大环保能源（龙门）有限公司 | 一号废气排放口 | 1220403 | 14.12 | 148.006 | 200 | 47.684 | 50 | 6.721 | 10 | 正常
20 | 光大环保能源（龙门）有限公司 | 二号废气排放口 | 1580666.88 | 18.29 | 142.201 | 200 | 45.123 | 50 | 7.373 | 10 | 正常
21 | 惠州绿色动力再生能源有限公司 | 焚烧废气排放口3# | 3681656.5 | 42.61 | 76.668 | 80 | 14.102 | 30 | 0.784 | 8 | 正常
21 | 惠州绿色动力再生能源有限公司 | 焚烧废气排放口4# | 3044183 | 35.23 | 76.923 | 80 | 18.083 | 30 | 1.196 | 8 | 正常
21 | 惠州绿色动力再生能源有限公司 | 焚烧废气排放口1# | 146603.88 | 1.7 | 2.642 | 80 | 68.976 | 30 | 81.002 | 8 | 正常
21 | 惠州绿色动力再生能源有限公司 | 焚烧废气排放口2# | 3082747.25 | 35.68 | 77.26 | 80 | 15.902 | 30 | 1.765 | 8 | 正常
22 | 三菱化学化工原料（惠州）有限公司 | 废气排放口 | 768432 | 8.894 | 0.055 | 100 | 0.335 | 50 | 3.274 | 20 | 停机
23 | 惠州李长荣橡胶有限公司 | RCO1# | - | - | 0 | 100 | - | - | - | - | 停机
23 | 惠州李长荣橡胶有限公司 | RCO2# | - | - | 0 | 100 | - | - | - | - | 停机
23 | 惠州李长荣橡胶有限公司 | RTO | 2855352 | 33.562 | 11.3424 | 100 | 0.3079 | 50 | 4.3167 | 20 | 正常
23 | 惠州李长荣橡胶有限公司 | RCO3# | - | - | 0 | 100 | 0 | 50 | 0 | 20 | 停机
24 | 惠州绿色动力环保有限公司 | 焚烧废气排放口#1 | 1779574.125 | 20.597 | 73.141 | 250 | 23.133 | 80 | 2.194 | 10 | 正常
24 | 惠州绿色动力环保有限公司 | 焚烧废气排放口#2 | 2540969.75 | 29.409 | 0 | 250 | 0 | 80 | 0 | 10 | 停机
24 | 惠州绿色动力环保有限公司 | 焚烧废气排放口#3 | 2448099.5 | 28.334 | 24.204 | 250 | 2.71 | 80 | 54.066 | 10 | 正常
25 | 国能（惠州）热电有限责任公司 | 综合监控点 | 49789888 | 576.272 | 42.5119 | 100 | 26.4163 | 50 | 2.5752 | 20 | 正常
26 | 华润水泥（惠州）有限公司 | 总排放口 | 7685656.5 | 88.954 | 222.49 | 320 | 0.09 | 100 | 3.89 | 20 | 正常
26 | 华润水泥（惠州）有限公司 | 窑头 | 2930372.75 | 33.916 | - | - | - | - | 8.803 | 20 | 正常