## Sheet1
监测日期：2024-03-25
序号 | 企业名称 | 监控点名称 | 烟气量(M3) | 烟气流量（M3/s） | 氮氧化物(mg/M3) |  | 二氧化硫(mg/M3) |  | 烟尘(mg/M3) |  | 生产状态
[5 empty] | 浓度 | 限值 | 浓度 | 限值 | 浓度 | 限值
1 | 惠州市光大水泥企业有限公司光华水泥厂 | A线窑尾 | 12081372 | 139.831 | 112.65 | 320 | 19.881 | 100 | 0.508 | 20 | 正常
1 | 惠州市光大水泥企业有限公司光华水泥厂 | B线窑尾 | 14798509 | 173.715 | 98.303 | 320 | 31.087 | 100 | 2.796 | 20 | 正常
1 | 惠州市光大水泥企业有限公司光华水泥厂 | A线窑头烟囱 | 11076756 | 129.173 | - | - | - | - | 9.4443 | 20 | 正常
1 | 惠州市光大水泥企业有限公司光华水泥厂 | B线窑头烟囱 | 8676013 | 100.417 | - | - | - | - | 2.0731 | 20 | 正常
2 | 广东展宏钢铁有限公司 | 电炉废气排放口 | 15498745 | 179.384 | - | - | - | - | 0.739 | 15 | 正常
3 | 惠州固力水泥集团有限公司博罗分公司 | 排放口（窑头） | 1212087.5 | 14.029 | - | - | - | - | 0 | 20 | 停机
3 | 惠州固力水泥集团有限公司博罗分公司 | 总排放口（窑尾） | 1695134.25 | 19.62 | 88.847 | 320 | 86.242 | 100 | 52.712 | 20 | 停机
4 | 惠州东江威立雅环境服务有限公司 | 焚烧炉废气排放口 | 680192.312 | 7.873 | 81.047 | 300 | 6.279 | 100 | 2.033 | 30 | 正常
5 | 惠州福和纸业有限公司 | 锅炉废气排放口1# | 1454976 | 16.84 | 11.85 | 200 | 2.42 | 200 | 0.35 | 30 | 正常
5 | 惠州福和纸业有限公司 | 锅炉废气排放口2# | 0 | 0 | 0 | 150 | - | - | - | - | 停机
6 | 惠州市光大水泥企业有限公司 | A线旋窑窑尾处理后排口 | 301472.938 | 3.489 | 29.39 | 320 | 0.082 | 100 | 10.638 | 20 | 正常
6 | 惠州市光大水泥企业有限公司 | B线旋窑窑尾处理后排口 | 12577588 | 145.574 | 178.436 | 320 | 30.588 | 100 | 0.255 | 20 | 正常
6 | 惠州市光大水泥企业有限公司 | A线窑头烟窗 | 57856.91 | 0.67 | - | - | - | - | 20.3659 | 20 | 正常
6 | 惠州市光大水泥企业有限公司 | B线窑头烟窗 | 7277363 | 84.229 | - | - | - | - | 1.1212 | 20 | 正常
7 | 惠州广惠能源有限公司 | 焚烧炉烟气排放口3# | 2008588.125 | 24.577 | 108.45 | 200 | 20.102 | 50 | 6.028 | 10 | 正常
7 | 惠州广惠能源有限公司 | 焚烧炉烟气排放口2# | 2425921 | 28.702 | 111.054 | 200 | 11.419 | 50 | 6.093 | 10 | 正常
7 | 惠州广惠能源有限公司 | 焚烧炉烟气排放口1# | 2222889.75 | 27.132 | 111.677 | 200 | 13.073 | 50 | 5.419 | 10 | 正常
8 | 光大环保能源（博罗）有限公司 | 3# | 1091413.88 | 12.63 | 111.19 | 200 | 13.972 | 35 | 4.564 | 10 | 正常
8 | 光大环保能源（博罗）有限公司 | 1# | 956118.44 | 11.07 | 106.977 | 200 | 10.625 | 35 | 5.007 | 10 | 正常
8 | 光大环保能源（博罗）有限公司 | 2# | 1031875.81 | 11.94 | 102.837 | 200 | 6.664 | 35 | 1.48 | 10 | 正常
8 | 光大环保能源（博罗）有限公司 | 4# | 3032909 | 35.1 | 110.593 | 200 | 11.864 | 35 | 0.794 | 10 | 正常
9 | 光大环保能源（惠东）有限公司 | #3烟囱 | 1940685.375 | 22.462 | 142.083 | 200 | 14.31 | 50 | 3.623 | 10 | 正常
9 | 光大环保能源（惠东）有限公司 | #1烟囱 | 1304991.25 | 15.104 | 125.368 | 200 | 4.119 | 50 | 2.988 | 10 | 正常
9 | 光大环保能源（惠东）有限公司 | #2烟囱 | 1438471.25 | 16.649 | 142.137 | 200 | 17.417 | 50 | 3.541 | 10 | 正常
10 | 惠州市瑞能热力有限公司 | 锅炉烟窗 | 8383305.6 | 97.029 | 18.184 | 200 | 16.739 | 35 | 6.109 | 10 | 正常
10 | 惠州市瑞能热力有限公司 | 锅炉废气排放口2# | 30240 | 0.35 | 0.63 | 150 | - | - | - | - | 停机
11 | 惠州深能源丰达电力有限公司 | 1号机废气排放口 | 14477616 | 168.59 | 17.464 | 50 | 0.005 | 35 | 0.179 | 5 | 正常
11 | 惠州深能源丰达电力有限公司 | 2号机废气排放口 | 12674558 | 146.696 | 14.572 | 50 | 0.131 | 35 | 0.162 | 5 | 正常
11 | 惠州深能源丰达电力有限公司 | 5号机组废气排放口 | 122297.245 | 1.449 | 16.351 | 50 | 1.082 | 35 | 19.389 | 5 | 正常
11 | 惠州深能源丰达电力有限公司 | 6号机组废气排放口 | 0 | 0 | 11.232 | 50 | 2.483 | 35 | 36.568 | 5 | 正常
11 | 惠州深能源丰达电力有限公司 | 1号启动锅炉废气排放口 | 11612.015 | 0.137 | 0 | 50 | 0.525 | 35 | 2.406 | 10 | 正常
11 | 惠州深能源丰达电力有限公司 | 2号启动锅炉废气排放口 | 0.485 | 0 | 30.407 | 50 | 14.249 | 35 | 87.619 | 10 | 正常
12 | 广东惠州天然气发电有限公司 | 2号发电机组烟囱 | 23757675.84 | 989903.16 | 15.704 | 50 | 0 | 35 | 0 | 5 | 正常
12 | 广东惠州天然气发电有限公司 | 1号发电机组烟囱 | 39089977.92 | 452.43 | 19.933 | 50 | 0 | 35 | 0 | 5 | 正常
12 | 广东惠州天然气发电有限公司 | 3号发电机组烟囱 | 28295688.96 | 327.496 | 15.25 | 50 | 0 | 35 | 0 | 5 | 正常
12 | 广东惠州天然气发电有限公司 | 4号发电机组烟囱 | 908305.92 | 10.513 | 2.51 | 50 | 0 | 35 | 0 | 5 | 正常
12 | 广东惠州天然气发电有限公司 | 5号发电机组烟囱 | 34681046.4 | 401.401 | 18.1 | 50 | 0 | 35 | 0 | 5 | 正常
12 | 广东惠州天然气发电有限公司 | 6号发电机组烟囱 | 47968536.96 | 555.191 | 21.37 | 50 | 0 | 35 | 0 | 5 | 正常
13 | 惠州云海镁业有限公司 | 工业窑炉燃烧废气排放口 | 175392 | 2.03 | 52.66 | 120 | 1.12 | 850 | 0.8 | 100 | 正常
14 | 惠州塔牌水泥有限公司 | 二线窑尾 | 14430160 | 167.016 | 213.679 | 320 | 30.336 | 100 | 7.551 | 20 | 正常
14 | 惠州塔牌水泥有限公司 | 一线窑头 | 4752998.5 | 55.012 | - | - | - | - | 9.4199 | 20 | 正常
14 | 惠州塔牌水泥有限公司 | 一线窑尾 | 8736350 | 101.836 | 203.366 | 320 | 33.279 | 100 | 1.818 | 20 | 正常
14 | 惠州塔牌水泥有限公司 | 二线窑头 | 6114449.5 | 70.769 | - | - | - | - | 13.839 | 20 | 正常
15 | 南亚塑胶工业(惠州)有限公司 | 1#锅炉烟气排放口（A1） | 1154217.6 | 13.359 | 12.7 | 50 | 1.47 | 35 | 1.02 | 10 | 正常
15 | 南亚塑胶工业(惠州)有限公司 | 7#有机废气排放口（B7） | 559393.5 | 6.474 | - | - | - | - | 0.1385 | 10 | 正常
15 | 南亚塑胶工业(惠州)有限公司 | 15#有机废气排放口（B15） | 138730.641 | 1.606 | - | - | - | - | 0.3072 | 10 | 正常
15 | 南亚塑胶工业(惠州)有限公司 | 3#粉尘排放口（C3） | 2331.543 | 0.027 | - | - | - | - | 0.0022 | 10 | 正常
15 | 南亚塑胶工业(惠州)有限公司 | 2#锅炉烟气排放口（A2） | 6413.184 | 267.216 | 1.99 | 150 | - | - | 0 | 20 | 停机
16 | 广东惠州平海发电厂有限公司 | 1号锅炉废气排放口 | 61673083.383 | 728.473 | 42.196 | 100 | 26.993 | 50 | 3.489 | 20 | 正常
16 | 广东惠州平海发电厂有限公司 | 2号锅炉废气排放口 | 1030444.217 | 12.182 | 0 | 100 | 0 | 50 | 2351.751 | 20 | 停机
17 | 旭硝子显示玻璃（惠州）有限公司 | 四期炉窑废气排放口 | 320.069 | 0.004 | 144.232 | 550 | 0.775 | 280 | 16.425 | 30 | 正常
17 | 旭硝子显示玻璃（惠州）有限公司 | 一期熔窑废气排放口 | 339902.969 | 3.934 | 247.947 | 550 | 6.875 | 400 | 8.084 | 30 | 正常
17 | 旭硝子显示玻璃（惠州）有限公司 | 三期熔窑废气排放口 | 704160 | 8.15 | 219.33 | 550 | 6.07 | 400 | 8.3 | 30 | 正常
17 | 旭硝子显示玻璃（惠州）有限公司 | 二期熔窑废气排放口 | - | - | 0 | 550 | 0 | 400 | 0 | 30 | 停机
18 | 中海油惠州石化有限公司 | 燃油燃气锅炉烟囱 | 994805.5 | 11.514 | 138.517 | 200 | 7.399 | 200 | 1.084 | 30 | 正常
18 | 中海油惠州石化有限公司 | 燃油燃气锅炉烟囱 2 | 1021532.812 | 11.823 | 56.32 | 200 | 7.763 | 200 | 6.54 | 30 | 正常
18 | 中海油惠州石化有限公司 | 硫磺（1）排气筒 | 274764.406 | 3.18 | 21.383 | - | 21.524 | 100 | - | - | 正常
18 | 中海油惠州石化有限公司 | 蜡油加裂排气筒 | 1066064.75 | 12.339 | 57.575 | 100 | - | - | - | - | 正常
18 | 中海油惠州石化有限公司 | 煤柴油加裂排气筒 | 705119.562 | 8.161 | 33.095 | 100 | - | - | - | - | 正常
18 | 中海油惠州石化有限公司 | 制氢（1）排气筒 | 3779292.5 | 43.742 | 83.441 | 100 | - | - | - | - | 正常
18 | 中海油惠州石化有限公司 | 制氢（2）排气筒 | 4289099 | 49.642 | 72.096 | 100 | - | - | - | - | 停机
18 | 中海油惠州石化有限公司 | 重整（I）排气筒 | - | - | 0 | 100 | - | - | - | - | 正常
18 | 中海油惠州石化有限公司 | 芳烃联合（1）排气筒 | 7578491.5 | 91.793 | 52.342 | 100 | - | - | - | - | 正常
18 | 中海油惠州石化有限公司 | 芳烃联合（2）排气筒 | 2289462.25 | 26.498 | 55.051 | 100 | - | - | - | - | 正常
18 | 中海油惠州石化有限公司 | 芳烃联合2排气筒 | 2057662.25 | 23.816 | 45.384 | 100 | - | - | - | - | 正常
18 | 中海油惠州石化有限公司 | 焦化（1）排气筒 | 1458957.25 | 16.886 | 60.063 | 100 | - | - | - | - | 正常
18 | 中海油惠州石化有限公司 | 焦化（2）排气筒 | 1608549.5 | 18.618 | 63.171 | 100 | - | - | - | - | 正常
18 | 中海油惠州石化有限公司 | 催化裂化（1）排气筒 | 2581290 | 129064.32 | - | - | 1.153 | 50 | 4.802 | 30 | 正常
18 | 中海油惠州石化有限公司 | 煅烧焦烟囱 | - | - | - | - | - | - | 0 | 10 | 正常
18 | 中海油惠州石化有限公司 | 常减压（1）烟囱 | 3877964.5 | 46.835 | 38.921 | 100 | - | - | - | - | 正常
18 | 中海油惠州石化有限公司 | 3#燃油燃气锅炉烟道 | 2750222.25 | 31.854 | 49.683 | 100 | 12.546 | 50 | 0.445 | 20 | 正常
18 | 中海油惠州石化有限公司 | 航煤加氢129排气筒 | 410229.062 | 4.748 | 28.486 | 100 | - | - | - | - | 正常
18 | 中海油惠州石化有限公司 | 硫磺（II）134排气筒 | 2435662 | 28.19 | - | - | 24.2 | 100 | - | - | 正常
18 | 中海油惠州石化有限公司 | 催化裂化（II）123排气筒 | 14180013 | 164.12 | 33.383 | 100 | 1.218 | 50 | 5.81 | 30 | 正常
18 | 中海油惠州石化有限公司 | 渣油加氢133排气筒 | 730740.312 | 8.458 | 33.363 | 100 | - | - | - | - | 正常
18 | 中海油惠州石化有限公司 | 常减压（II）121排气筒 | 4671060 | 54.063 | 35.666 | 100 | 8.19 | 50 | 4.168 | 20 | 正常
18 | 中海油惠州石化有限公司 | 重装（II）127排气筒 | 3314840 | 38.366 | 55.896 | 100 | 1.293 | 50 | 3.944 | 20 | 正常
18 | 中海油惠州石化有限公司 | 煤制氢硫磺排气筒 | 1104570 | 12.784 | - | - | 7.046 | 100 | - | - | 正常
18 | 中海油惠州石化有限公司 | 煤制氢蒸汽过热炉排气筒 | - | - | 0 | 100 | - | - | - | - | 停机
18 | 中海油惠州石化有限公司 | 燃气轮机排气筒 | 3627661.5 | 41.987 | 19.626 | 50 | 2.182 | 35 | 0.72 | 5 | 正常
18 | 中海油惠州石化有限公司 | 高压加氢裂化装置（II）加热炉排气 | 1938540.5 | 22.437 | 44.848 | 100 | 0.924 | 50 | 0.193 | 20 | 正常
18 | 中海油惠州石化有限公司 | 丙烯酸及酯废水焚烧炉排气筒 | - | - | 0 | 300 | 0 | 100 | 0 | 30 | 停机
18 | 中海油惠州石化有限公司 | 重整（Ⅲ）排气筒 | 5554718 | 64.291 | 34.266 | 100 | 0.664 | 50 | 0.08 | 20 | 正常
18 | 中海油惠州石化有限公司 | 芳烃联合（Ⅱ）排气筒 | 11642523 | 134.751 | 51.162 | 100 | 1.342 | 50 | 0.041 | 20 | 正常
19 | 中海壳牌石油化工有限公司 | UT1装置燃油锅炉F-8105/06/07/08排气筒 | 9867744 | 114.21 | 84.11 | 200 | 26.14 | 200 | 8.46 | 30 | 正常
19 | 中海壳牌石油化工有限公司 | UT1装置固废焚烧炉F-9401排气筒 | 1408.12 | 0.02 | 0 | 300 | 0 | 100 | 0 | 30 | 正常
19 | 中海壳牌石油化工有限公司 | UT1装置污水处理场废气处理设施A-9230排气筒 | 648536.44 | 7.51 | - | - | - | - | - | - | 正常
19 | 中海壳牌石油化工有限公司 | UT1装置废液焚烧炉A-9301排气筒 | 3472987 | 40.2 | 47.56 | 300 | 4.92 | 200 | 2.36 | 30 | 正常
19 | 中海壳牌石油化工有限公司 | UT1装置燃气轮机GT-8161排气筒 | 10973735 | 127.01 | 56.64 | 120 | 9.07 | 100 | 1.63 | 10 | 正常
19 | 中海壳牌石油化工有限公司 | SMPO1装置热油炉F-5301A/B/C排气筒 | 6802419 | 78.68 | 61.97 | 100 | 0 | 50 | 3.15 | 20 | 正常
19 | 中海壳牌石油化工有限公司 | POD2装置废液焚烧炉A-2962排气筒 | 319541.56 | 3.7 | 4.14 | 300 | 22.46 | 100 | 24.39 | 30 | 正常
19 | 中海壳牌石油化工有限公司 | LOP1装置裂解炉F-1100排气筒 | 1072685.75 | 12.42 | 56.53 | 100 | - | - | - | - | 正常
20 | 光大环保能源（龙门）有限公司 | 一号废气排放口 | 1210831.88 | 14.02 | 150.327 | 200 | 46.663 | 50 | 7.57 | 10 | 正常
20 | 光大环保能源（龙门）有限公司 | 二号废气排放口 | 1605017.88 | 18.58 | 162.619 | 200 | 44.027 | 50 | 7.336 | 10 | 正常
21 | 惠州绿色动力再生能源有限公司 | 焚烧废气排放口3# | 3555006.25 | 41.15 | 76.914 | 80 | 14.763 | 30 | 0.713 | 8 | 正常
21 | 惠州绿色动力再生能源有限公司 | 焚烧废气排放口4# | 3110681.5 | 36 | 76.326 | 80 | 16.905 | 30 | 1.19 | 8 | 正常
21 | 惠州绿色动力再生能源有限公司 | 焚烧废气排放口1# | 117439.26 | 1.36 | 0.825 | 80 | 57.583 | 30 | 178.596 | 8 | 正常
21 | 惠州绿色动力再生能源有限公司 | 焚烧废气排放口2# | 3084454.75 | 35.7 | 76.798 | 80 | 15.159 | 30 | 1.614 | 8 | 正常
22 | 三菱化学化工原料（惠州）有限公司 | 废气排放口 | 774454.5 | 8.964 | 0.018 | 100 | 0.385 | 50 | 3.064 | 20 | 停机
23 | 惠州李长荣橡胶有限公司 | RCO1# | - | - | 0 | 100 | - | - | - | - | 停机
23 | 惠州李长荣橡胶有限公司 | RCO2# | - | - | 0 | 100 | - | - | - | - | 停机
23 | 惠州李长荣橡胶有限公司 | RTO | 3279179 | 38.576 | 9.8749 | 100 | 0.4128 | 50 | 4.0811 | 20 | 正常
23 | 惠州李长荣橡胶有限公司 | RCO3# | - | - | 0 | 100 | 0 | 50 | 0 | 20 | 停机
24 | 惠州绿色动力环保有限公司 | 焚烧废气排放口#1 | 1815437.375 | 21.012 | 73.55 | 250 | 24.63 | 80 | 1.731 | 10 | 正常
24 | 惠州绿色动力环保有限公司 | 焚烧废气排放口#2 | 2548166 | 29.493 | 0 | 250 | 0 | 80 | 0 | 10 | 停机
24 | 惠州绿色动力环保有限公司 | 焚烧废气排放口#3 | 2447730.5 | 28.33 | 94.835 | 250 | 1.283 | 80 | 48.036 | 10 | 正常
25 | 国能（惠州）热电有限责任公司 | 综合监控点 | 49906756 | 577.624 | 41.3334 | 100 | 26.6915 | 50 | 2.6226 | 20 | 正常
26 | 华润水泥（惠州）有限公司 | 总排放口 | 7068779 | 81.815 | 236.02 | 320 | 38.81 | 100 | 4.54 | 20 | 正常
26 | 华润水泥（惠州）有限公司 | 窑头 | 2658031.5 | 30.764 | - | - | - | - | 8.999 | 20 | 正常