## Sheet1
监测日期：2024-03-26
序号 | 企业名称 | 监控点名称 | 烟气量(M3) | 烟气流量（M3/s） | 氮氧化物(mg/M3) |  | 二氧化硫(mg/M3) |  | 烟尘(mg/M3) |  | 生产状态
[5 empty] | 浓度 | 限值 | 浓度 | 限值 | 浓度 | 限值
1 | 惠州市光大水泥企业有限公司光华水泥厂 | A线窑尾 | 12499317 | 144.668 | 109.531 | 320 | 26.714 | 100 | 0.333 | 20 | 正常
1 | 惠州市光大水泥企业有限公司光华水泥厂 | B线窑尾 | 14692339 | 172.427 | 101.161 | 320 | 47.555 | 100 | 2.58 | 20 | 正常
1 | 惠州市光大水泥企业有限公司光华水泥厂 | A线窑头烟囱 | 11283769 | 130.599 | - | - | - | - | 9.3582 | 20 | 正常
1 | 惠州市光大水泥企业有限公司光华水泥厂 | B线窑头烟囱 | 8637303 | 99.969 | - | - | - | - | 2.0705 | 20 | 正常
2 | 广东展宏钢铁有限公司 | 电炉废气排放口 | 15283460 | 176.892 | - | - | - | - | 0.716 | 15 | 正常
3 | 惠州固力水泥集团有限公司博罗分公司 | 排放口（窑头） | 605054.875 | 7.003 | - | - | - | - | 0 | 20 | 停机
3 | 惠州固力水泥集团有限公司博罗分公司 | 总排放口（窑尾） | 1702022 | 19.699 | 32.402 | 320 | 30.786 | 100 | 26.158 | 20 | 停机
4 | 惠州东江威立雅环境服务有限公司 | 焚烧炉废气排放口 | 682807.25 | 7.903 | 90.678 | 300 | 6.317 | 100 | 2.019 | 30 | 正常
5 | 惠州福和纸业有限公司 | 锅炉废气排放口1# | 1400544 | 16.21 | 12.43 | 200 | 2.44 | 200 | 0.35 | 30 | 正常
5 | 惠州福和纸业有限公司 | 锅炉废气排放口2# | 0 | 0 | 0.01 | 150 | - | - | - | - | 停机
6 | 惠州市光大水泥企业有限公司 | A线旋窑窑尾处理后排口 | 392587.188 | 4.544 | 26.928 | 320 | 0.027 | 100 | 9.899 | 20 | 正常
6 | 惠州市光大水泥企业有限公司 | B线旋窑窑尾处理后排口 | 12383344 | 143.326 | 141.037 | 320 | 33.261 | 100 | 0.33 | 20 | 正常
6 | 惠州市光大水泥企业有限公司 | A线窑头烟窗 | 163488.203 | 1.892 | - | - | - | - | 6.313 | 20 | 正常
6 | 惠州市光大水泥企业有限公司 | B线窑头烟窗 | 6942246.5 | 80.35 | - | - | - | - | 1.1122 | 20 | 正常
7 | 惠州广惠能源有限公司 | 焚烧炉烟气排放口3# | 2187966.75 | 25.507 | 110.442 | 200 | 20.447 | 50 | 6.068 | 10 | 正常
7 | 惠州广惠能源有限公司 | 焚烧炉烟气排放口2# | 2522921.75 | 29.502 | 113.059 | 200 | 16.911 | 50 | 5.977 | 10 | 正常
7 | 惠州广惠能源有限公司 | 焚烧炉烟气排放口1# | 2345471.5 | 27.358 | 112.258 | 200 | 20.261 | 50 | 5.538 | 10 | 正常
8 | 光大环保能源（博罗）有限公司 | 3# | 1153198.38 | 13.35 | 112.204 | 200 | 11.82 | 35 | 4.802 | 10 | 正常
8 | 光大环保能源（博罗）有限公司 | 1# | 922099.38 | 10.67 | 111.091 | 200 | 8.609 | 35 | 5.13 | 10 | 正常
8 | 光大环保能源（博罗）有限公司 | 2# | 1049308.63 | 12.15 | 110.554 | 200 | 12.453 | 35 | 1.536 | 10 | 正常
8 | 光大环保能源（博罗）有限公司 | 4# | 3060328.75 | 35.42 | 113.222 | 200 | 13.145 | 35 | 0.766 | 10 | 正常
9 | 光大环保能源（惠东）有限公司 | #3烟囱 | 1911761.875 | 22.127 | 141.246 | 200 | 14.551 | 50 | 3.635 | 10 | 正常
9 | 光大环保能源（惠东）有限公司 | #1烟囱 | 1304565.375 | 15.099 | 126.579 | 200 | 3.781 | 50 | 3.071 | 10 | 正常
9 | 光大环保能源（惠东）有限公司 | #2烟囱 | 1428697.5 | 16.536 | 142.761 | 200 | 16.442 | 50 | 3.799 | 10 | 正常
10 | 惠州市瑞能热力有限公司 | 锅炉烟窗 | 4788460.8 | 55.422 | 19.418 | 200 | 11.28 | 35 | 5.94 | 10 | 正常
10 | 惠州市瑞能热力有限公司 | 锅炉废气排放口2# | 22464 | 0.26 | 0.66 | 150 | - | - | - | - | 停机
11 | 惠州深能源丰达电力有限公司 | 1号机废气排放口 | 12559365 | 145.363 | 11.088 | 50 | 0.003 | 35 | 0.168 | 5 | 正常
11 | 惠州深能源丰达电力有限公司 | 2号机废气排放口 | 11324804 | 131.074 | 12.962 | 50 | 0.057 | 35 | 0.151 | 5 | 正常
11 | 惠州深能源丰达电力有限公司 | 5号机组废气排放口 | 118427.314 | 1.395 | 37.216 | 50 | 0.497 | 35 | 18.622 | 5 | 正常
11 | 惠州深能源丰达电力有限公司 | 6号机组废气排放口 | 0 | 0 | 57.45 | 50 | 1.477 | 35 | 24.336 | 5 | 正常
11 | 惠州深能源丰达电力有限公司 | 1号启动锅炉废气排放口 | 11093.504 | 0.131 | 0 | 50 | 0.078 | 35 | 2.545 | 10 | 正常
11 | 惠州深能源丰达电力有限公司 | 2号启动锅炉废气排放口 | 9.145 | 0 | 84.359 | 50 | 19.875 | 35 | 96.529 | 10 | 正常
12 | 广东惠州天然气发电有限公司 | 2号发电机组烟囱 | 33316816.32 | 1388200.68 | 19.979 | 50 | 0 | 35 | 0 | 5 | 正常
12 | 广东惠州天然气发电有限公司 | 1号发电机组烟囱 | 36206369.28 | 419.055 | 19.709 | 50 | 0 | 35 | 0 | 5 | 正常
12 | 广东惠州天然气发电有限公司 | 3号发电机组烟囱 | 33702765.12 | 390.078 | 18.98 | 50 | 0 | 35 | 0 | 5 | 正常
12 | 广东惠州天然气发电有限公司 | 4号发电机组烟囱 | 21103096.32 | 244.249 | 45.86 | 50 | 0 | 35 | 0 | 5 | 正常
12 | 广东惠州天然气发电有限公司 | 5号发电机组烟囱 | 44036395.2 | 509.68 | 20.43 | 50 | 0 | 35 | 0 | 5 | 正常
12 | 广东惠州天然气发电有限公司 | 6号发电机组烟囱 | 48391862.4 | 560.091 | 19.72 | 50 | 0 | 35 | 0 | 5 | 正常
13 | 惠州云海镁业有限公司 | 工业窑炉燃烧废气排放口 | 175392 | 2.03 | 52.38 | 120 | 1.2 | 850 | 0.91 | 100 | 正常
13 | 惠州云海镁业有限公司 | 工业窑炉熔炼废气排放口 | 1213056 | 14.04 | - | - | - | - | - | - | 正常
14 | 惠州塔牌水泥有限公司 | 二线窑尾 | 13818190 | 166.886 | 160.533 | 320 | 23.478 | 100 | 7.66 | 20 | 正常
14 | 惠州塔牌水泥有限公司 | 一线窑头 | 4649645.5 | 53.815 | - | - | - | - | 9.3749 | 20 | 正常
14 | 惠州塔牌水泥有限公司 | 一线窑尾 | 8571483 | 104.285 | 143.553 | 320 | 32.878 | 100 | 1.849 | 20 | 正常
14 | 惠州塔牌水泥有限公司 | 二线窑头 | 6217440 | 71.961 | - | - | - | - | 13.8941 | 20 | 正常
15 | 南亚塑胶工业(惠州)有限公司 | 1#锅炉烟气排放口（A1） | 1214265.6 | 14.054 | 14.07 | 50 | 2.73 | 35 | 0.72 | 10 | 正常
15 | 南亚塑胶工业(惠州)有限公司 | 7#有机废气排放口（B7） | 372259 | 4.308 | - | - | - | - | 0.1341 | 10 | 正常
15 | 南亚塑胶工业(惠州)有限公司 | 15#有机废气排放口（B15） | 11601.982 | 0.134 | - | - | - | - | 0.5288 | 10 | 正常
15 | 南亚塑胶工业(惠州)有限公司 | 3#粉尘排放口（C3） | 5575.33 | 0.064 | - | - | - | - | 0.0033 | 10 | 正常
15 | 南亚塑胶工业(惠州)有限公司 | 2#锅炉烟气排放口（A2） | 33591.048 | 1399.627 | 6.39 | 150 | - | - | 0 | 20 | 停机
16 | 广东惠州平海发电厂有限公司 | 1号锅炉废气排放口 | 56772790.537 | 683.391 | 41.936 | 100 | 25.832 | 50 | 3.168 | 20 | 正常
16 | 广东惠州平海发电厂有限公司 | 2号锅炉废气排放口 | -18622662.8 | -230.815 | 0 | 100 | 0 | 50 | 2958.628 | 20 | 停机
17 | 旭硝子显示玻璃（惠州）有限公司 | 四期炉窑废气排放口 | 260.138 | 0.003 | 165.038 | 550 | 1.229 | 280 | 17.96 | 30 | 正常
17 | 旭硝子显示玻璃（惠州）有限公司 | 一期熔窑废气排放口 | 338960.938 | 3.923 | 250.21 | 550 | 6.848 | 400 | 8.197 | 30 | 正常
17 | 旭硝子显示玻璃（惠州）有限公司 | 三期熔窑废气排放口 | 691200 | 8 | 229.28 | 550 | 6.16 | 400 | 8.91 | 30 | 正常
17 | 旭硝子显示玻璃（惠州）有限公司 | 二期熔窑废气排放口 | - | - | 0 | 550 | 0 | 400 | 0 | 30 | 停机
18 | 中海油惠州石化有限公司 | 燃油燃气锅炉烟囱 | 963085.875 | 11.147 | 141.35 | 200 | 5.945 | 200 | 1.093 | 30 | 正常
18 | 中海油惠州石化有限公司 | 燃油燃气锅炉烟囱 2 | 971585.938 | 11.245 | 56.302 | 200 | 6 | 200 | 7.89 | 30 | 正常
18 | 中海油惠州石化有限公司 | 硫磺（1）排气筒 | 276205.969 | 3.197 | 20.421 | - | 22.326 | 100 | - | - | 正常
18 | 中海油惠州石化有限公司 | 蜡油加裂排气筒 | 1072504.875 | 12.953 | 58.563 | 100 | - | - | - | - | 正常
18 | 中海油惠州石化有限公司 | 煤柴油加裂排气筒 | 675742.625 | 8.278 | 31.366 | 100 | - | - | - | - | 正常
18 | 中海油惠州石化有限公司 | 制氢（1）排气筒 | 3450840.75 | 43.571 | 82.989 | 100 | - | - | - | - | 正常
18 | 中海油惠州石化有限公司 | 制氢（2）排气筒 | 3741352.75 | 45.526 | 72.225 | 100 | - | - | - | - | 停机
18 | 中海油惠州石化有限公司 | 重整（I）排气筒 | 3914814 | 45.372 | 51.018 | 100 | - | - | - | - | 正常
18 | 中海油惠州石化有限公司 | 芳烃联合（1）排气筒 | 7221208.5 | 91.859 | 53.214 | 100 | - | - | - | - | 正常
18 | 中海油惠州石化有限公司 | 芳烃联合（2）排气筒 | 2287229 | 26.473 | 58.014 | 100 | - | - | - | - | 正常
18 | 中海油惠州石化有限公司 | 芳烃联合2排气筒 | 2069265 | 23.95 | 46.033 | 100 | - | - | - | - | 正常
18 | 中海油惠州石化有限公司 | 焦化（1）排气筒 | 1469031.125 | 17.003 | 61.39 | 100 | - | - | - | - | 正常
18 | 中海油惠州石化有限公司 | 焦化（2）排气筒 | 1665960.375 | 19.282 | 62.207 | 100 | - | - | - | - | 正常
18 | 中海油惠州石化有限公司 | 催化裂化（1）排气筒 | 3175360 | 132306.844 | - | - | 1.117 | 50 | 5.064 | 30 | 正常
18 | 中海油惠州石化有限公司 | 煅烧焦烟囱 | - | - | - | - | - | - | 0 | 10 | 正常
18 | 中海油惠州石化有限公司 | 常减压（1）烟囱 | 4047249 | 46.843 | 37.258 | 100 | - | - | - | - | 正常
18 | 中海油惠州石化有限公司 | 3#燃油燃气锅炉烟道 | 2645859 | 30.624 | 46.031 | 100 | 9.996 | 50 | 0.434 | 20 | 正常
18 | 中海油惠州石化有限公司 | 航煤加氢129排气筒 | 390339.469 | 4.518 | 29.719 | 100 | - | - | - | - | 正常
18 | 中海油惠州石化有限公司 | 硫磺（II）134排气筒 | 2440866 | 28.251 | - | - | 21.092 | 100 | - | - | 正常
18 | 中海油惠州石化有限公司 | 催化裂化（II）123排气筒 | 14170462 | 164.01 | 34.584 | 100 | 1.371 | 50 | 5.815 | 30 | 正常
18 | 中海油惠州石化有限公司 | 渣油加氢133排气筒 | 732297.188 | 8.476 | 33.455 | 100 | - | - | - | - | 正常
18 | 中海油惠州石化有限公司 | 常减压（II）121排气筒 | 4699520 | 54.393 | 38.019 | 100 | 7.663 | 50 | 3.841 | 20 | 正常
18 | 中海油惠州石化有限公司 | 重装（II）127排气筒 | 3329480 | 38.536 | 58.199 | 100 | 1.534 | 50 | 4.068 | 20 | 正常
18 | 中海油惠州石化有限公司 | 煤制氢硫磺排气筒 | 1097160 | 12.699 | - | - | 6.381 | 100 | - | - | 正常
18 | 中海油惠州石化有限公司 | 煤制氢蒸汽过热炉排气筒 | - | - | 0 | 100 | - | - | - | - | 停机
18 | 中海油惠州石化有限公司 | 燃气轮机排气筒 | 3615634.5 | 41.848 | 20.144 | 50 | 2.215 | 35 | 0.726 | 5 | 正常
18 | 中海油惠州石化有限公司 | 高压加氢裂化装置（II）加热炉排气 | 1926072.5 | 22.292 | 47.295 | 100 | 0.92 | 50 | 0.202 | 20 | 正常
18 | 中海油惠州石化有限公司 | 丙烯酸及酯废水焚烧炉排气筒 | - | - | 0 | 300 | 0 | 100 | 0 | 30 | 停机
18 | 中海油惠州石化有限公司 | 重整（Ⅲ）排气筒 | 5607042.5 | 64.896 | 33.243 | 100 | 0.696 | 50 | 0.09 | 20 | 正常
18 | 中海油惠州石化有限公司 | 芳烃联合（Ⅱ）排气筒 | 11438791 | 132.393 | 51.315 | 100 | 1.326 | 50 | 0.046 | 20 | 正常
19 | 中海壳牌石油化工有限公司 | UT1装置燃油锅炉F-8105/06/07/08排气筒 | 7687008 | 88.97 | 80.9 | 200 | 18.95 | 200 | 9.28 | 30 | 正常
19 | 中海壳牌石油化工有限公司 | UT1装置固废焚烧炉F-9401排气筒 | 1403.57 | 0.02 | 0 | 300 | 0 | 100 | 0 | 30 | 正常
19 | 中海壳牌石油化工有限公司 | UT1装置污水处理场废气处理设施A-9230排气筒 | 674131.06 | 7.8 | - | - | - | - | - | - | 正常
19 | 中海壳牌石油化工有限公司 | UT1装置废液焚烧炉A-9301排气筒 | 3554688 | 41.14 | 77.39 | 300 | 1.91 | 200 | 2.44 | 30 | 正常
19 | 中海壳牌石油化工有限公司 | UT1装置燃气轮机GT-8161排气筒 | 10730783 | 124.19 | 61.43 | 120 | 7.95 | 100 | 1.53 | 10 | 正常
19 | 中海壳牌石油化工有限公司 | SMPO1装置热油炉F-5301A/B/C排气筒 | 6654789.5 | 77.02 | 64.53 | 100 | 0 | 50 | 3.5 | 20 | 正常
19 | 中海壳牌石油化工有限公司 | POD2装置废液焚烧炉A-2962排气筒 | 168999.48 | 1.96 | 4.48 | 300 | 29.21 | 100 | 26.33 | 30 | 正常
19 | 中海壳牌石油化工有限公司 | LOP1装置裂解炉F-1100排气筒 | 1029783.81 | 11.92 | 57.98 | 100 | - | - | - | - | 正常
20 | 光大环保能源（龙门）有限公司 | 一号废气排放口 | 1198811.25 | 13.88 | 122.984 | 200 | 39.987 | 50 | 7.463 | 10 | 正常
20 | 光大环保能源（龙门）有限公司 | 二号废气排放口 | 1532249.88 | 17.73 | 139.647 | 200 | 39.3 | 50 | 6.953 | 10 | 正常
21 | 惠州绿色动力再生能源有限公司 | 焚烧废气排放口3# | 3584660.25 | 41.49 | 68.071 | 80 | 16.554 | 30 | 0.784 | 8 | 正常
21 | 惠州绿色动力再生能源有限公司 | 焚烧废气排放口4# | 3106885.25 | 35.96 | 67.192 | 80 | 21.547 | 30 | 1.231 | 8 | 正常
21 | 惠州绿色动力再生能源有限公司 | 焚烧废气排放口1# | 165562.05 | 1.92 | 7.704 | 80 | 34.487 | 30 | 242.448 | 8 | 正常
21 | 惠州绿色动力再生能源有限公司 | 焚烧废气排放口2# | 3066805.75 | 35.5 | 65.265 | 80 | 21.552 | 30 | 1.569 | 8 | 正常
22 | 三菱化学化工原料（惠州）有限公司 | 废气排放口 | 773228.375 | 8.949 | 0.001 | 100 | 0.199 | 50 | 3.253 | 20 | 停机
23 | 惠州李长荣橡胶有限公司 | RCO1# | - | - | 0 | 100 | - | - | - | - | 停机
23 | 惠州李长荣橡胶有限公司 | RCO2# | - | - | 0 | 100 | - | - | - | - | 停机
23 | 惠州李长荣橡胶有限公司 | RTO | 2685327.75 | 31.62 | 25.9325 | 100 | 1.7094 | 50 | 5.1489 | 20 | 正常
23 | 惠州李长荣橡胶有限公司 | RCO3# | - | - | 0 | 100 | 0 | 50 | 0 | 20 | 停机
24 | 惠州绿色动力环保有限公司 | 焚烧废气排放口#1 | 1799490.375 | 20.827 | 63.266 | 250 | 25.199 | 80 | 1.915 | 10 | 正常
24 | 惠州绿色动力环保有限公司 | 焚烧废气排放口#2 | 2599941.25 | 30.092 | 0 | 250 | 0 | 80 | 0 | 10 | 停机
24 | 惠州绿色动力环保有限公司 | 焚烧废气排放口#3 | 2442335.25 | 28.268 | 41.151 | 250 | 0.33 | 80 | 59.282 | 10 | 正常
25 | 国能（惠州）热电有限责任公司 | 综合监控点 | 48382436 | 559.982 | 40.5816 | 100 | 26.1025 | 50 | 2.4977 | 20 | 正常
26 | 华润水泥（惠州）有限公司 | 总排放口 | 7790389.5 | 90.166 | 128.44 | 320 | 1.14 | 100 | 3.96 | 20 | 正常
26 | 华润水泥（惠州）有限公司 | 窑头 | 2944099.5 | 34.075 | - | - | - | - | 8.969 | 20 | 正常