## Sheet1
监测日期：2024-03-27
序号 | 企业名称 | 监控点名称 | 烟气量(M3) | 烟气流量（M3/s） | 氮氧化物(mg/M3) |  | 二氧化硫(mg/M3) |  | 烟尘(mg/M3) |  | 生产状态
[5 empty] | 浓度 | 限值 | 浓度 | 限值 | 浓度 | 限值
1 | 惠州市光大水泥企业有限公司光华水泥厂 | A线窑尾 | 12489519 | 144.555 | 106.547 | 320 | 21.507 | 100 | 0.253 | 20 | 正常
1 | 惠州市光大水泥企业有限公司光华水泥厂 | B线窑尾 | 13763713 | 161.571 | 101.402 | 320 | 41.683 | 100 | 1.755 | 20 | 正常
1 | 惠州市光大水泥企业有限公司光华水泥厂 | A线窑头烟囱 | 10877078 | 125.892 | - | - | - | - | 9.7075 | 20 | 正常
1 | 惠州市光大水泥企业有限公司光华水泥厂 | B线窑头烟囱 | 8506527 | 98.455 | - | - | - | - | 2.0686 | 20 | 正常
2 | 广东展宏钢铁有限公司 | 电炉废气排放口 | 15640927 | 181.029 | - | - | - | - | 0.723 | 15 | 正常
3 | 惠州固力水泥集团有限公司博罗分公司 | 排放口（窑头） | 45482.043 | 0.526 | - | - | - | - | 0 | 20 | 停机
3 | 惠州固力水泥集团有限公司博罗分公司 | 总排放口（窑尾） | 1643104 | 19.988 | 24.811 | 320 | 27.027 | 100 | 1.714 | 20 | 停机
4 | 惠州东江威立雅环境服务有限公司 | 焚烧炉废气排放口 | 663067.5 | 7.674 | 80.025 | 300 | 7.989 | 100 | 2.065 | 30 | 正常
5 | 惠州福和纸业有限公司 | 锅炉废气排放口1# | 1537056 | 17.79 | 14.43 | 200 | 2.25 | 200 | 0.29 | 30 | 正常
5 | 惠州福和纸业有限公司 | 锅炉废气排放口2# | 0 | 0 | 0 | 150 | - | - | - | - | 停机
6 | 惠州市光大水泥企业有限公司 | A线旋窑窑尾处理后排口 | 811387.875 | 9.81 | 44.222 | 320 | 0.015 | 100 | 15.733 | 20 | 正常
6 | 惠州市光大水泥企业有限公司 | B线旋窑窑尾处理后排口 | 11968995 | 144.553 | 184.543 | 320 | 34.048 | 100 | 0.261 | 20 | 正常
6 | 惠州市光大水泥企业有限公司 | A线窑头烟窗 | 735781.938 | 8.516 | - | - | - | - | 6.3876 | 20 | 正常
6 | 惠州市光大水泥企业有限公司 | B线窑头烟窗 | 6731168.5 | 77.907 | - | - | - | - | 1.1192 | 20 | 正常
7 | 惠州广惠能源有限公司 | 焚烧炉烟气排放口3# | 2083306.5 | 24.309 | 105.762 | 200 | 16.773 | 50 | 5.865 | 10 | 正常
7 | 惠州广惠能源有限公司 | 焚烧炉烟气排放口2# | 2534123 | 29.623 | 112.653 | 200 | 18.052 | 50 | 5.967 | 10 | 正常
7 | 惠州广惠能源有限公司 | 焚烧炉烟气排放口1# | 1971084.25 | 27.376 | 112.973 | 200 | 15.756 | 50 | 5.424 | 10 | 正常
8 | 光大环保能源（博罗）有限公司 | 3# | 1169413.75 | 13.53 | 95.576 | 200 | 3.144 | 35 | 4.742 | 10 | 正常
8 | 光大环保能源（博罗）有限公司 | 1# | 982866.94 | 11.38 | 107.114 | 200 | 2.427 | 35 | 5.591 | 10 | 正常
8 | 光大环保能源（博罗）有限公司 | 2# | 1002227.38 | 11.6 | 110.817 | 200 | 1.202 | 35 | 1.573 | 10 | 正常
8 | 光大环保能源（博罗）有限公司 | 4# | 3288093.5 | 38.06 | 110.479 | 200 | 12.9 | 35 | 0.786 | 10 | 正常
9 | 光大环保能源（惠东）有限公司 | #3烟囱 | 1998939.375 | 23.136 | 135.316 | 200 | 15.093 | 50 | 3.473 | 10 | 正常
9 | 光大环保能源（惠东）有限公司 | #1烟囱 | 1334629.625 | 15.447 | 124.015 | 200 | 5.032 | 50 | 2.931 | 10 | 正常
9 | 光大环保能源（惠东）有限公司 | #2烟囱 | 1466269 | 16.971 | 142.055 | 200 | 17.061 | 50 | 3.337 | 10 | 正常
10 | 惠州市瑞能热力有限公司 | 锅炉烟窗 | 5197478.4 | 60.156 | 20.485 | 200 | 12.702 | 35 | 5.766 | 10 | 正常
10 | 惠州市瑞能热力有限公司 | 锅炉废气排放口2# | 13824 | 0.16 | 0.6 | 150 | - | - | - | - | 停机
11 | 惠州深能源丰达电力有限公司 | 1号机废气排放口 | 6714478.5 | 77.714 | 6.898 | 50 | 0.002 | 35 | 0.096 | 5 | 正常
11 | 惠州深能源丰达电力有限公司 | 2号机废气排放口 | 4981642 | 57.658 | 6.393 | 50 | 0.058 | 35 | 0.062 | 5 | 正常
11 | 惠州深能源丰达电力有限公司 | 5号机组废气排放口 | 16662.633 | 0.196 | 10.637 | 50 | 5.957 | 35 | 19.18 | 5 | 正常
11 | 惠州深能源丰达电力有限公司 | 6号机组废气排放口 | 0 | 0 | 34.089 | 50 | 0.017 | 35 | 34.814 | 5 | 正常
11 | 惠州深能源丰达电力有限公司 | 1号启动锅炉废气排放口 | 11575.595 | 0.137 | 0 | 50 | 0.618 | 35 | 2.607 | 10 | 正常
11 | 惠州深能源丰达电力有限公司 | 2号启动锅炉废气排放口 | 0 | 0 | 98.498 | 50 | 17.571 | 35 | 103.531 | 10 | 正常
12 | 广东惠州天然气发电有限公司 | 2号发电机组烟囱 | 21299163.84 | 887465.16 | 14.89 | 50 | 0 | 35 | 0 | 5 | 正常
12 | 广东惠州天然气发电有限公司 | 1号发电机组烟囱 | 10549198.08 | 122.097 | 8.382 | 50 | 0 | 35 | 0 | 5 | 正常
12 | 广东惠州天然气发电有限公司 | 3号发电机组烟囱 | 21317230.08 | 246.727 | 13.93 | 50 | 0 | 35 | 0 | 5 | 正常
12 | 广东惠州天然气发电有限公司 | 4号发电机组烟囱 | 30707035.2 | 355.406 | 18.48 | 50 | 0 | 35 | 0 | 5 | 正常
12 | 广东惠州天然气发电有限公司 | 5号发电机组烟囱 | 11469409.92 | 132.748 | 10.62 | 50 | 0 | 35 | 0 | 5 | 正常
12 | 广东惠州天然气发电有限公司 | 6号发电机组烟囱 | 12059409.6 | 139.576 | 9.92 | 50 | 0 | 35 | 0 | 5 | 正常
13 | 惠州云海镁业有限公司 | 工业窑炉燃烧废气排放口 | 177120 | 2.05 | 51.36 | 120 | 1.14 | 850 | 0.71 | 100 | 正常
14 | 惠州塔牌水泥有限公司 | 二线窑尾 | 13281692 | 153.723 | 197.31 | 320 | 29.57 | 100 | 8.677 | 20 | 正常
14 | 惠州塔牌水泥有限公司 | 一线窑头 | 4548290 | 52.642 | - | - | - | - | 9.4367 | 20 | 正常
14 | 惠州塔牌水泥有限公司 | 一线窑尾 | 8641603 | 100.7 | 194.776 | 320 | 30.527 | 100 | 2.103 | 20 | 正常
14 | 惠州塔牌水泥有限公司 | 二线窑头 | 6060014 | 70.139 | - | - | - | - | 14.2302 | 20 | 正常
15 | 南亚塑胶工业(惠州)有限公司 | 1#锅炉烟气排放口（A1） | 1091232 | 12.63 | 9.12 | 50 | 2.27 | 35 | 0.23 | 10 | 正常
15 | 南亚塑胶工业(惠州)有限公司 | 7#有机废气排放口（B7） | 255088.688 | 2.952 | - | - | - | - | 0.1454 | 10 | 正常
15 | 南亚塑胶工业(惠州)有限公司 | 15#有机废气排放口（B15） | 2394.372 | 0.028 | - | - | - | - | 0.5228 | 10 | 正常
15 | 南亚塑胶工业(惠州)有限公司 | 3#粉尘排放口（C3） | 0 | 0 | - | - | - | - | 0.0015 | 10 | 正常
15 | 南亚塑胶工业(惠州)有限公司 | 2#锅炉烟气排放口（A2） | 107188.584 | 4466.191 | 13.02 | 150 | - | - | 0 | 20 | 停机
16 | 广东惠州平海发电厂有限公司 | 1号锅炉废气排放口 | 57507588.02 | 679.394 | 40.36 | 100 | 26.263 | 50 | 2.948 | 20 | 正常
16 | 广东惠州平海发电厂有限公司 | 2号锅炉废气排放口 | -33956952.112 | -401.954 | 0 | 100 | 0 | 50 | 1834.06 | 20 | 停机
17 | 旭硝子显示玻璃（惠州）有限公司 | 四期炉窑废气排放口 | 64.216 | 0.001 | 281.797 | 550 | 1.936 | 280 | 13.258 | 30 | 正常
17 | 旭硝子显示玻璃（惠州）有限公司 | 一期熔窑废气排放口 | 338566.531 | 3.919 | 292.687 | 550 | 6.988 | 400 | 8.342 | 30 | 正常
17 | 旭硝子显示玻璃（惠州）有限公司 | 三期熔窑废气排放口 | 713664 | 8.26 | 238.64 | 550 | 9.03 | 400 | 8.15 | 30 | 正常
17 | 旭硝子显示玻璃（惠州）有限公司 | 二期熔窑废气排放口 | - | - | 0 | 550 | 0 | 400 | 0 | 30 | 停机
18 | 中海油惠州石化有限公司 | 燃油燃气锅炉烟囱 | 1162959.5 | 13.46 | 148.633 | 200 | 3.883 | 200 | 1.073 | 30 | 正常
18 | 中海油惠州石化有限公司 | 燃油燃气锅炉烟囱 2 | 1157775.5 | 13.4 | 63.915 | 200 | 3.394 | 200 | 6.371 | 30 | 正常
18 | 中海油惠州石化有限公司 | 硫磺（1）排气筒 | 268844.688 | 3.112 | 19.339 | - | 16.434 | 100 | - | - | 正常
18 | 中海油惠州石化有限公司 | 蜡油加裂排气筒 | 1128369.625 | 13.06 | 61.654 | 100 | - | - | - | - | 正常
18 | 中海油惠州石化有限公司 | 煤柴油加裂排气筒 | 797898.312 | 9.235 | 33.258 | 100 | - | - | - | - | 正常
18 | 中海油惠州石化有限公司 | 制氢（1）排气筒 | 0 | 0 | 0 | 100 | - | - | - | - | 停机
18 | 中海油惠州石化有限公司 | 制氢（2）排气筒 | 3618958 | 41.886 | 81.694 | 100 | - | - | - | - | 正常
18 | 中海油惠州石化有限公司 | 重整（I）排气筒 | 4247396.5 | 49.16 | 53.269 | 100 | - | - | - | - | 正常
18 | 中海油惠州石化有限公司 | 芳烃联合（1）排气筒 | 2846527 | 37.653 | 39.393 | 100 | - | - | - | - | 正常
18 | 中海油惠州石化有限公司 | 芳烃联合（2）排气筒 | 2152483.25 | 25.996 | 57.862 | 100 | - | - | - | - | 正常
18 | 中海油惠州石化有限公司 | 芳烃联合2排气筒 | 2017390.625 | 24.365 | 45.311 | 100 | - | - | - | - | 正常
18 | 中海油惠州石化有限公司 | 焦化（1）排气筒 | 1502592.25 | 17.391 | 63.059 | 100 | - | - | - | - | 正常
18 | 中海油惠州石化有限公司 | 焦化（2）排气筒 | 1676033.625 | 19.398 | 62.47 | 100 | - | - | - | - | 正常
18 | 中海油惠州石化有限公司 | 催化裂化（1）排气筒 | 3197570 | 133232.031 | - | - | 1.224 | 50 | 3.959 | 30 | 正常
18 | 中海油惠州石化有限公司 | 煅烧焦烟囱 | - | - | - | - | - | - | 0 | 10 | 正常
18 | 中海油惠州石化有限公司 | 常减压（1）烟囱 | 4080560.5 | 47.229 | 36.48 | 100 | - | - | - | - | 正常
18 | 中海油惠州石化有限公司 | 3#燃油燃气锅炉烟道 | 2239375 | 25.92 | 44.372 | 100 | 6.163 | 50 | 0.451 | 20 | 正常
18 | 中海油惠州石化有限公司 | 航煤加氢129排气筒 | 371342.375 | 4.298 | 29.963 | 100 | - | - | - | - | 正常
18 | 中海油惠州石化有限公司 | 硫磺（II）134排气筒 | 2445557.5 | 28.305 | - | - | 19.936 | 100 | - | - | 正常
18 | 中海油惠州石化有限公司 | 催化裂化（II）123排气筒 | 14569123 | 168.624 | 40.786 | 100 | 1.563 | 50 | 5.741 | 30 | 正常
18 | 中海油惠州石化有限公司 | 渣油加氢133排气筒 | 730256 | 8.452 | 36.244 | 100 | - | - | - | - | 正常
18 | 中海油惠州石化有限公司 | 常减压（II）121排气筒 | 4537190 | 52.514 | 39.719 | 100 | 5.76 | 50 | 4.75 | 20 | 正常
18 | 中海油惠州石化有限公司 | 重装（II）127排气筒 | 3313250 | 38.348 | 61.586 | 100 | 1.489 | 50 | 4.029 | 20 | 正常
18 | 中海油惠州石化有限公司 | 煤制氢硫磺排气筒 | 1076580 | 12.46 | - | - | 4.412 | 100 | - | - | 正常
18 | 中海油惠州石化有限公司 | 煤制氢蒸汽过热炉排气筒 | - | - | 0 | 100 | - | - | - | - | 停机
18 | 中海油惠州石化有限公司 | 燃气轮机排气筒 | 3702975.75 | 42.858 | 21.036 | 50 | 2.123 | 35 | 0.76 | 5 | 正常
18 | 中海油惠州石化有限公司 | 高压加氢裂化装置（II）加热炉排气 | 1886060.875 | 21.829 | 49.522 | 100 | 0.835 | 50 | 0.2 | 20 | 正常
18 | 中海油惠州石化有限公司 | 丙烯酸及酯废水焚烧炉排气筒 | - | - | 0 | 300 | 0 | 100 | 0 | 30 | 停机
18 | 中海油惠州石化有限公司 | 重整（Ⅲ）排气筒 | 5832133 | 67.502 | 36.067 | 100 | 0.792 | 50 | 0.092 | 20 | 正常
18 | 中海油惠州石化有限公司 | 芳烃联合（Ⅱ）排气筒 | 11389946 | 131.828 | 56.272 | 100 | 1.375 | 50 | 0.043 | 20 | 正常
19 | 中海壳牌石油化工有限公司 | UT1装置燃油锅炉F-8105/06/07/08排气筒 | 7523712 | 87.08 | 103.01 | 200 | 30.88 | 200 | 7.12 | 30 | 正常
19 | 中海壳牌石油化工有限公司 | UT1装置固废焚烧炉F-9401排气筒 | 1634.98 | 0.02 | 0 | 300 | 0 | 100 | 0 | 30 | 正常
19 | 中海壳牌石油化工有限公司 | UT1装置污水处理场废气处理设施A-9230排气筒 | 757084.81 | 8.76 | - | - | - | - | - | - | 正常
19 | 中海壳牌石油化工有限公司 | UT1装置废液焚烧炉A-9301排气筒 | 3429509.75 | 39.69 | 81.53 | 300 | 1.71 | 200 | 2.41 | 30 | 正常
19 | 中海壳牌石油化工有限公司 | UT1装置燃气轮机GT-8161排气筒 | 10902966 | 126.19 | 55.91 | 120 | 6.03 | 100 | 1.63 | 10 | 正常
19 | 中海壳牌石油化工有限公司 | SMPO1装置热油炉F-5301A/B/C排气筒 | 6747588.5 | 78.1 | 67.74 | 100 | 2.51 | 50 | 3.36 | 20 | 正常
19 | 中海壳牌石油化工有限公司 | POD2装置废液焚烧炉A-2962排气筒 | 252830.17 | 2.93 | 10.68 | 300 | 23.12 | 100 | 23.5 | 30 | 正常
19 | 中海壳牌石油化工有限公司 | LOP1装置裂解炉F-1100排气筒 | 1055695.25 | 12.22 | 61.91 | 100 | - | - | - | - | 正常
20 | 光大环保能源（龙门）有限公司 | 一号废气排放口 | 1209467.63 | 14 | 142.38 | 200 | 44.809 | 50 | 7.382 | 10 | 正常
20 | 光大环保能源（龙门）有限公司 | 二号废气排放口 | 1605939.5 | 18.59 | 129.412 | 200 | 47.043 | 50 | 7.117 | 10 | 正常
21 | 惠州绿色动力再生能源有限公司 | 焚烧废气排放口3# | 3594363.5 | 41.6 | 68.228 | 80 | 17.366 | 30 | 0.834 | 8 | 正常
21 | 惠州绿色动力再生能源有限公司 | 焚烧废气排放口4# | 3054175 | 35.35 | 66.646 | 80 | 26.094 | 30 | 1.339 | 8 | 正常
21 | 惠州绿色动力再生能源有限公司 | 焚烧废气排放口1# | 13982.83 | 0.16 | 0 | 80 | 0 | 30 | 0 | 8 | 正常
21 | 惠州绿色动力再生能源有限公司 | 焚烧废气排放口2# | 3272726.75 | 37.88 | 67.857 | 80 | 20.715 | 30 | 1.484 | 8 | 正常
22 | 三菱化学化工原料（惠州）有限公司 | 废气排放口 | 776886.062 | 8.992 | 0 | 100 | 0.192 | 50 | 3.323 | 20 | 停机
23 | 惠州李长荣橡胶有限公司 | RCO1# | - | - | 0 | 100 | - | - | - | - | 停机
23 | 惠州李长荣橡胶有限公司 | RCO2# | - | - | 0 | 100 | - | - | - | - | 停机
23 | 惠州李长荣橡胶有限公司 | RTO | 2749070.75 | 32.297 | 20.9739 | 100 | 0.4824 | 50 | 5.2444 | 20 | 正常
23 | 惠州李长荣橡胶有限公司 | RCO3# | - | - | 0 | 100 | 0 | 50 | 0 | 20 | 停机
24 | 惠州绿色动力环保有限公司 | 焚烧废气排放口#1 | 1761930.75 | 20.393 | 64.745 | 250 | 25.99 | 80 | 1.736 | 10 | 正常
24 | 惠州绿色动力环保有限公司 | 焚烧废气排放口#2 | 2589887.75 | 29.976 | 0 | 250 | 0 | 80 | 0 | 10 | 停机
24 | 惠州绿色动力环保有限公司 | 焚烧废气排放口#3 | 2455481 | 28.42 | 5.539 | 250 | 3.457 | 80 | 80.885 | 10 | 正常
25 | 国能（惠州）热电有限责任公司 | 综合监控点 | 49653856 | 574.697 | 39.8281 | 100 | 26.3236 | 50 | 2.5378 | 20 | 正常
26 | 华润水泥（惠州）有限公司 | 总排放口 | 8190489 | 94.797 | 240.45 | 320 | 30.13 | 100 | 4.07 | 20 | 正常
26 | 华润水泥（惠州）有限公司 | 窑头 | 2832553.25 | 32.784 | - | - | - | - | 8.698 | 20 | 正常