## Sheet1
监测日期：2024-03-28
序号 | 企业名称 | 监控点名称 | 烟气量(M3) | 烟气流量（M3/s） | 氮氧化物(mg/M3) |  | 二氧化硫(mg/M3) |  | 烟尘(mg/M3) |  | 生产状态
[5 empty] | 浓度 | 限值 | 浓度 | 限值 | 浓度 | 限值
1 | 惠州市光大水泥企业有限公司光华水泥厂 | A线窑尾 | 11962949 | 142.368 | 104.01 | 320 | 20.146 | 100 | 0.308 | 20 | 正常
1 | 惠州市光大水泥企业有限公司光华水泥厂 | B线窑尾 | 12707322 | 155.77 | 98.372 | 320 | 46.681 | 100 | 1.491 | 20 | 正常
1 | 惠州市光大水泥企业有限公司光华水泥厂 | A线窑头烟囱 | 11198891 | 129.617 | - | - | - | - | 9.236 | 20 | 正常
1 | 惠州市光大水泥企业有限公司光华水泥厂 | B线窑头烟囱 | 8586976 | 99.386 | - | - | - | - | 2.072 | 20 | 正常
2 | 广东展宏钢铁有限公司 | 电炉废气排放口 | 16351951 | 189.259 | - | - | - | - | 0.776 | 15 | 正常
3 | 惠州固力水泥集团有限公司博罗分公司 | 排放口（窑头） | 211770.703 | 2.451 | - | - | - | - | 0 | 20 | 停机
3 | 惠州固力水泥集团有限公司博罗分公司 | 总排放口（窑尾） | 1723362.875 | 19.946 | 80.415 | 320 | 90.611 | 100 | 64.211 | 20 | 停机
4 | 惠州东江威立雅环境服务有限公司 | 焚烧炉废气排放口 | 656359.188 | 7.597 | 85 | 300 | 6.137 | 100 | 2.068 | 30 | 正常
5 | 惠州福和纸业有限公司 | 锅炉废气排放口1# | 1467072 | 16.98 | 13.44 | 200 | 2.01 | 200 | 0.28 | 30 | 正常
5 | 惠州福和纸业有限公司 | 锅炉废气排放口2# | 0 | 0 | 0 | 150 | - | - | - | - | 停机
6 | 惠州市光大水泥企业有限公司 | A线旋窑窑尾处理后排口 | 4086375.25 | 48.078 | 264.753 | 320 | 10.252 | 100 | 8.273 | 20 | 正常
6 | 惠州市光大水泥企业有限公司 | B线旋窑窑尾处理后排口 | 12916655 | 149.498 | 177.962 | 320 | 33.434 | 100 | 0.286 | 20 | 正常
6 | 惠州市光大水泥企业有限公司 | A线窑头烟窗 | 1786083.375 | 20.672 | - | - | - | - | 6.4265 | 20 | 正常
6 | 惠州市光大水泥企业有限公司 | B线窑头烟窗 | 6985088 | 80.846 | - | - | - | - | 1.1484 | 20 | 正常
7 | 惠州广惠能源有限公司 | 焚烧炉烟气排放口3# | 1901507.5 | 25.438 | 109.62 | 200 | 10.335 | 50 | 5.478 | 10 | 正常
7 | 惠州广惠能源有限公司 | 焚烧炉烟气排放口2# | 2110331.25 | 28.302 | 106.974 | 200 | 17.352 | 50 | 5.877 | 10 | 正常
7 | 惠州广惠能源有限公司 | 焚烧炉烟气排放口1# | 2296336.75 | 26.933 | 111.077 | 200 | 11.113 | 50 | 5.382 | 10 | 正常
8 | 光大环保能源（博罗）有限公司 | 3# | 1098772.75 | 12.72 | 100.892 | 200 | 12.692 | 35 | 4.831 | 10 | 正常
8 | 光大环保能源（博罗）有限公司 | 1# | 881651.75 | 10.2 | 110.838 | 200 | 7.822 | 35 | 5.35 | 10 | 正常
8 | 光大环保能源（博罗）有限公司 | 2# | 919454.31 | 10.64 | 112.102 | 200 | 11.137 | 35 | 1.592 | 10 | 正常
8 | 光大环保能源（博罗）有限公司 | 4# | 3184476.25 | 36.86 | 112.456 | 200 | 21.711 | 35 | 0.824 | 10 | 正常
9 | 光大环保能源（惠东）有限公司 | #3烟囱 | 1971334.5 | 22.816 | 135.967 | 200 | 12.058 | 50 | 3.418 | 10 | 正常
9 | 光大环保能源（惠东）有限公司 | #1烟囱 | 1323831.125 | 15.322 | 115.625 | 200 | 2.795 | 50 | 2.922 | 10 | 正常
9 | 光大环保能源（惠东）有限公司 | #2烟囱 | 1420414 | 16.44 | 122.131 | 200 | 9.61 | 50 | 3.447 | 10 | 正常
10 | 惠州市瑞能热力有限公司 | 锅炉烟窗 | 5175792 | 59.905 | 20.613 | 200 | 9.878 | 35 | 5.839 | 10 | 正常
11 | 惠州深能源丰达电力有限公司 | 1号机废气排放口 | 7764984.5 | 89.872 | 7.911 | 50 | 0.001 | 35 | 0.097 | 5 | 正常
11 | 惠州深能源丰达电力有限公司 | 2号机废气排放口 | 22402622 | 259.29 | 25.454 | 50 | 0 | 35 | 0.191 | 5 | 正常
11 | 惠州深能源丰达电力有限公司 | 5号机组废气排放口 | 57861.081 | 0.68 | 10.702 | 50 | 7.675 | 35 | 22.568 | 5 | 正常
11 | 惠州深能源丰达电力有限公司 | 6号机组废气排放口 | 0 | 0 | 29.067 | 50 | 12.395 | 35 | 63.911 | 5 | 正常
11 | 惠州深能源丰达电力有限公司 | 1号启动锅炉废气排放口 | 11459.89 | 0.136 | 0 | 50 | 0.097 | 35 | 2.574 | 10 | 正常
11 | 惠州深能源丰达电力有限公司 | 2号启动锅炉废气排放口 | 0 | 0 | 115.293 | 50 | 13.266 | 35 | 99.391 | 10 | 正常
12 | 广东惠州天然气发电有限公司 | 2号发电机组烟囱 | 34023110.4 | 1417629.6 | 20.081 | 50 | 0 | 35 | 0 | 5 | 正常
12 | 广东惠州天然气发电有限公司 | 1号发电机组烟囱 | 0 | 0 | 1.079 | 50 | 0 | 35 | 0 | 5 | 正常
12 | 广东惠州天然气发电有限公司 | 3号发电机组烟囱 | 34608409.92 | 400.56 | 19.2 | 50 | 0 | 35 | 0 | 5 | 正常
12 | 广东惠州天然气发电有限公司 | 4号发电机组烟囱 | 3488054.4 | 40.371 | 3.26 | 50 | 0 | 35 | 0 | 5 | 正常
12 | 广东惠州天然气发电有限公司 | 5号发电机组烟囱 | 45128784.96 | 522.324 | 21.32 | 50 | 0 | 35 | 0 | 5 | 正常
12 | 广东惠州天然气发电有限公司 | 6号发电机组烟囱 | 47352496.32 | 548.061 | 19.71 | 50 | 0 | 35 | 0 | 5 | 正常
13 | 惠州云海镁业有限公司 | 工业窑炉燃烧废气排放口 | 177120 | 2.05 | 51.08 | 120 | 1.11 | 850 | 0.79 | 100 | 正常
14 | 惠州塔牌水泥有限公司 | 二线窑尾 | 14238092 | 164.793 | 213.37 | 320 | 25.111 | 100 | 8.758 | 20 | 正常
14 | 惠州塔牌水泥有限公司 | 一线窑头 | 4058149.25 | 46.969 | - | - | - | - | 9.2899 | 20 | 正常
14 | 惠州塔牌水泥有限公司 | 一线窑尾 | 8160919 | 94.455 | 203.048 | 320 | 34.209 | 100 | 2.27 | 20 | 正常
14 | 惠州塔牌水泥有限公司 | 二线窑头 | 5942375.5 | 68.778 | - | - | - | - | 13.4871 | 20 | 正常
15 | 南亚塑胶工业(惠州)有限公司 | 1#锅炉烟气排放口（A1） | 1192838.4 | 13.806 | 12.16 | 50 | 3.45 | 35 | 0.43 | 10 | 正常
15 | 南亚塑胶工业(惠州)有限公司 | 7#有机废气排放口（B7） | 348198.812 | 4.03 | - | - | - | - | 0.1438 | 10 | 正常
15 | 南亚塑胶工业(惠州)有限公司 | 15#有机废气排放口（B15） | 139704.438 | 1.617 | - | - | - | - | 0.3944 | 10 | 正常
15 | 南亚塑胶工业(惠州)有限公司 | 3#粉尘排放口（C3） | 40028.648 | 0.463 | - | - | - | - | 0.0039 | 10 | 正常
15 | 南亚塑胶工业(惠州)有限公司 | 2#锅炉烟气排放口（A2） | 42805.56 | 1783.565 | 6.83 | 150 | - | - | 0 | 20 | 停机
16 | 广东惠州平海发电厂有限公司 | 1号锅炉废气排放口 | 60473775.306 | 714.165 | 42.498 | 100 | 26.484 | 50 | 2.664 | 20 | 正常
16 | 广东惠州平海发电厂有限公司 | 2号锅炉废气排放口 | -33911362.579 | -401.411 | 0 | 100 | 0 | 50 | 1695.165 | 20 | 停机
17 | 旭硝子显示玻璃（惠州）有限公司 | 四期炉窑废气排放口 | 311.227 | 0.004 | 297.289 | 550 | 2.011 | 280 | 11.387 | 30 | 正常
17 | 旭硝子显示玻璃（惠州）有限公司 | 一期熔窑废气排放口 | 338145.188 | 3.914 | 252.814 | 550 | 6.843 | 400 | 8.345 | 30 | 正常
17 | 旭硝子显示玻璃（惠州）有限公司 | 三期熔窑废气排放口 | 695520 | 8.05 | 250.16 | 550 | 6.37 | 400 | 7.62 | 30 | 正常
17 | 旭硝子显示玻璃（惠州）有限公司 | 二期熔窑废气排放口 | - | - | 0 | 550 | 0 | 400 | 0 | 30 | 停机
18 | 中海油惠州石化有限公司 | 燃油燃气锅炉烟囱 | 1151049.875 | 13.322 | 157.953 | 200 | 5.572 | 200 | 1.471 | 30 | 正常
18 | 中海油惠州石化有限公司 | 燃油燃气锅炉烟囱 2 | 1142470.375 | 13.223 | 66.343 | 200 | 5.552 | 200 | 9.43 | 30 | 正常
18 | 中海油惠州石化有限公司 | 硫磺（1）排气筒 | 266658.469 | 3.086 | 19.953 | - | 18.109 | 100 | - | - | 正常
18 | 中海油惠州石化有限公司 | 蜡油加裂排气筒 | 1033841.125 | 11.966 | 56.558 | 100 | - | - | - | - | 正常
18 | 中海油惠州石化有限公司 | 煤柴油加裂排气筒 | 828693.875 | 9.591 | 33.272 | 100 | - | - | - | - | 正常
18 | 中海油惠州石化有限公司 | 制氢（1）排气筒 | 0 | 0 | 0 | 100 | - | - | - | - | 停机
18 | 中海油惠州石化有限公司 | 制氢（2）排气筒 | 3560265.75 | 41.207 | 77.308 | 100 | - | - | - | - | 正常
18 | 中海油惠州石化有限公司 | 重整（I）排气筒 | 4594888.5 | 53.182 | 51.266 | 100 | - | - | - | - | 正常
18 | 中海油惠州石化有限公司 | 芳烃联合（1）排气筒 | 4939136 | 57.166 | 57.337 | 100 | - | - | - | - | 正常
18 | 中海油惠州石化有限公司 | 芳烃联合（2）排气筒 | 2225077.25 | 25.753 | 57.263 | 100 | - | - | - | - | 正常
18 | 中海油惠州石化有限公司 | 芳烃联合2排气筒 | 1992978.875 | 23.067 | 43.256 | 100 | - | - | - | - | 正常
18 | 中海油惠州石化有限公司 | 焦化（1）排气筒 | 1455360.75 | 17.036 | 59.12 | 100 | - | - | - | - | 正常
18 | 中海油惠州石化有限公司 | 焦化（2）排气筒 | 1568503.25 | 18.943 | 60.446 | 100 | - | - | - | - | 正常
18 | 中海油惠州石化有限公司 | 催化裂化（1）排气筒 | 3185290 | 132720.469 | - | - | 1.169 | 50 | 4.443 | 30 | 正常
18 | 中海油惠州石化有限公司 | 煅烧焦烟囱 | - | - | - | - | - | - | 0 | 10 | 正常
18 | 中海油惠州石化有限公司 | 常减压（1）烟囱 | 4059170.25 | 46.981 | 35.859 | 100 | - | - | - | - | 正常
18 | 中海油惠州石化有限公司 | 3#燃油燃气锅炉烟道 | 2650786.5 | 30.679 | 39.643 | 100 | 7.894 | 50 | 0.681 | 20 | 正常
18 | 中海油惠州石化有限公司 | 航煤加氢129排气筒 | 378813.312 | 4.384 | 28.924 | 100 | - | - | - | - | 正常
18 | 中海油惠州石化有限公司 | 硫磺（II）134排气筒 | 2343313.75 | 28.301 | - | - | 20.602 | 100 | - | - | 正常
18 | 中海油惠州石化有限公司 | 催化裂化（II）123排气筒 | 14570283 | 168.638 | 36.223 | 100 | 1.5 | 50 | 5.563 | 30 | 正常
18 | 中海油惠州石化有限公司 | 渣油加氢133排气筒 | 729151.125 | 8.439 | 34.376 | 100 | - | - | - | - | 正常
18 | 中海油惠州石化有限公司 | 常减压（II）121排气筒 | 4500780 | 52.093 | 36.26 | 100 | 6.659 | 50 | 4.115 | 20 | 正常
18 | 中海油惠州石化有限公司 | 重装（II）127排气筒 | 3300170 | 38.196 | 57.816 | 100 | 2.081 | 50 | 4.13 | 20 | 正常
18 | 中海油惠州石化有限公司 | 煤制氢硫磺排气筒 | 1084420 | 12.551 | - | - | 4.947 | 100 | - | - | 正常
18 | 中海油惠州石化有限公司 | 煤制氢蒸汽过热炉排气筒 | - | - | 0 | 100 | - | - | - | - | 停机
18 | 中海油惠州石化有限公司 | 燃气轮机排气筒 | 3351581 | 42.318 | 20.156 | 50 | 2.186 | 35 | 0.527 | 5 | 正常
18 | 中海油惠州石化有限公司 | 高压加氢裂化装置（II）加热炉排气 | 1956566.25 | 22.645 | 44.992 | 100 | 0.884 | 50 | 0.196 | 20 | 正常
18 | 中海油惠州石化有限公司 | 丙烯酸及酯废水焚烧炉排气筒 | - | - | 0 | 300 | 0 | 100 | 0 | 30 | 停机
18 | 中海油惠州石化有限公司 | 重整（Ⅲ）排气筒 | 5833601 | 67.518 | 32.896 | 100 | 1.155 | 50 | 0.104 | 20 | 正常
18 | 中海油惠州石化有限公司 | 芳烃联合（Ⅱ）排气筒 | 11725444 | 135.711 | 50.639 | 100 | 1.897 | 50 | 0.048 | 20 | 正常
19 | 中海壳牌石油化工有限公司 | UT1装置燃油锅炉F-8105/06/07/08排气筒 | 7748352 | 89.68 | 83.78 | 200 | 45.19 | 200 | 10.22 | 30 | 正常
19 | 中海壳牌石油化工有限公司 | UT1装置固废焚烧炉F-9401排气筒 | 1527.28 | 0.02 | 0 | 300 | 0 | 100 | 0 | 30 | 正常
19 | 中海壳牌石油化工有限公司 | UT1装置污水处理场废气处理设施A-9230排气筒 | 746145.69 | 8.64 | - | - | - | - | - | - | 正常
19 | 中海壳牌石油化工有限公司 | UT1装置废液焚烧炉A-9301排气筒 | 3413393.5 | 39.51 | 79.47 | 300 | 14.77 | 200 | 2.36 | 30 | 正常
19 | 中海壳牌石油化工有限公司 | UT1装置燃气轮机GT-8161排气筒 | 10859208 | 125.68 | 53.93 | 120 | 5.86 | 100 | 1.62 | 10 | 正常
19 | 中海壳牌石油化工有限公司 | SMPO1装置热油炉F-5301A/B/C排气筒 | 7173363.5 | 83.03 | 65.82 | 100 | 0 | 50 | 3.39 | 20 | 正常
19 | 中海壳牌石油化工有限公司 | POD2装置废液焚烧炉A-2962排气筒 | 412651.19 | 4.78 | 5.34 | 300 | 19.67 | 100 | 18.72 | 30 | 正常
19 | 中海壳牌石油化工有限公司 | LOP1装置裂解炉F-1100排气筒 | 1024659.75 | 11.86 | 62.69 | 100 | - | - | - | - | 正常
20 | 光大环保能源（龙门）有限公司 | 一号废气排放口 | 1181522.38 | 13.68 | 129.719 | 200 | 42.622 | 50 | 6.583 | 10 | 正常
20 | 光大环保能源（龙门）有限公司 | 二号废气排放口 | 1671010.13 | 19.34 | 144.47 | 200 | 42.961 | 50 | 7.173 | 10 | 正常
21 | 惠州绿色动力再生能源有限公司 | 焚烧废气排放口3# | 3635470 | 42.08 | 67.788 | 80 | 18.423 | 30 | 0.822 | 8 | 正常
21 | 惠州绿色动力再生能源有限公司 | 焚烧废气排放口4# | 3105457 | 35.94 | 65.808 | 80 | 24.844 | 30 | 1.345 | 8 | 正常
21 | 惠州绿色动力再生能源有限公司 | 焚烧废气排放口1# | 4715.88 | 0.05 | 0 | 80 | 0 | 30 | 0 | 8 | 正常
21 | 惠州绿色动力再生能源有限公司 | 焚烧废气排放口2# | 3051498 | 35.32 | 66.012 | 80 | 18.7 | 30 | 1.511 | 8 | 正常
22 | 三菱化学化工原料（惠州）有限公司 | 废气排放口 | 771710.25 | 8.932 | 0.001 | 100 | 0.784 | 50 | 3.349 | 20 | 停机
23 | 惠州李长荣橡胶有限公司 | RCO1# | - | - | 0 | 100 | - | - | - | - | 停机
23 | 惠州李长荣橡胶有限公司 | RCO2# | - | - | 0 | 100 | - | - | - | - | 停机
23 | 惠州李长荣橡胶有限公司 | RTO | 2920268 | 34.346 | 16.1815 | 100 | 0.6661 | 50 | 6.3351 | 20 | 正常
23 | 惠州李长荣橡胶有限公司 | RCO3# | - | - | 0 | 100 | 0 | 50 | 0 | 20 | 停机
24 | 惠州绿色动力环保有限公司 | 焚烧废气排放口#1 | 1779419.25 | 20.595 | 59.563 | 250 | 25.086 | 80 | 1.78 | 10 | 正常
24 | 惠州绿色动力环保有限公司 | 焚烧废气排放口#2 | 2583119.5 | 29.897 | 0 | 250 | 0 | 80 | 0 | 10 | 停机
24 | 惠州绿色动力环保有限公司 | 焚烧废气排放口#3 | 2462876 | 28.506 | 8.406 | 250 | 5.798 | 80 | 53.27 | 10 | 正常
25 | 国能（惠州）热电有限责任公司 | 综合监控点 | 49684512 | 575.052 | 39.6857 | 100 | 26.8813 | 50 | 2.5403 | 20 | 正常
26 | 华润水泥（惠州）有限公司 | 总排放口 | 7834503.5 | 90.677 | 251.04 | 320 | 14.05 | 100 | 3.94 | 20 | 正常
26 | 华润水泥（惠州）有限公司 | 窑头 | 2833147.25 | 32.791 | - | - | - | - | 8.749 | 20 | 正常