## Sheet1
监测日期：2024-03-29
序号 | 企业名称 | 监控点名称 | 烟气量(M3) | 烟气流量（M3/s） | 氮氧化物(mg/M3) |  | 二氧化硫(mg/M3) |  | 烟尘(mg/M3) |  | 生产状态
[5 empty] | 浓度 | 限值 | 浓度 | 限值 | 浓度 | 限值
1 | 惠州市光大水泥企业有限公司光华水泥厂 | A线窑尾 | 12289922 | 144.152 | 103.061 | 320 | 21.762 | 100 | 0.322 | 20 | 正常
1 | 惠州市光大水泥企业有限公司光华水泥厂 | B线窑尾 | 13545403 | 159.023 | 97.9 | 320 | 37.186 | 100 | 1.444 | 20 | 正常
1 | 惠州市光大水泥企业有限公司光华水泥厂 | A线窑头烟囱 | 11122944 | 128.738 | - | - | - | - | 8.3424 | 20 | 正常
1 | 惠州市光大水泥企业有限公司光华水泥厂 | B线窑头烟囱 | 8610229 | 99.655 | - | - | - | - | 2.069 | 20 | 正常
2 | 广东展宏钢铁有限公司 | 电炉废气排放口 | 15752304 | 182.318 | - | - | - | - | 0.737 | 15 | 正常
3 | 惠州固力水泥集团有限公司博罗分公司 | 排放口（窑头） | 14658.133 | 0.17 | - | - | - | - | 0 | 20 | 停机
3 | 惠州固力水泥集团有限公司博罗分公司 | 总排放口（窑尾） | 1721292.375 | 19.922 | 72.693 | 320 | 82.906 | 100 | 28.578 | 20 | 停机
4 | 惠州东江威立雅环境服务有限公司 | 焚烧炉废气排放口 | 669227.375 | 7.746 | 101.504 | 300 | 6.494 | 100 | 2.075 | 30 | 正常
5 | 惠州福和纸业有限公司 | 锅炉废气排放口1# | 2387232 | 27.63 | 12.56 | 200 | 3.76 | 200 | 0.33 | 30 | 正常
5 | 惠州福和纸业有限公司 | 锅炉废气排放口2# | 0 | 0 | 0 | 150 | - | - | - | - | 停机
6 | 惠州市光大水泥企业有限公司 | A线旋窑窑尾处理后排口 | 9289622 | 109.243 | 178.909 | 320 | 26.494 | 100 | 1.91 | 20 | 正常
6 | 惠州市光大水泥企业有限公司 | B线旋窑窑尾处理后排口 | 12679122 | 146.749 | 152.369 | 320 | 34.333 | 100 | 0.368 | 20 | 正常
6 | 惠州市光大水泥企业有限公司 | A线窑头烟窗 | 6658535.5 | 77.248 | - | - | - | - | 7.2977 | 20 | 正常
6 | 惠州市光大水泥企业有限公司 | B线窑头烟窗 | 6688639 | 77.415 | - | - | - | - | 1.1357 | 20 | 正常
7 | 惠州广惠能源有限公司 | 焚烧炉烟气排放口3# | 2272085.75 | 27.441 | 107.197 | 200 | 17.638 | 50 | 5.289 | 10 | 正常
7 | 惠州广惠能源有限公司 | 焚烧炉烟气排放口2# | 2648650 | 30.939 | 109.429 | 200 | 14.964 | 50 | 5.913 | 10 | 正常
7 | 惠州广惠能源有限公司 | 焚烧炉烟气排放口1# | 2460254.75 | 28.688 | 111.477 | 200 | 13.782 | 50 | 5.528 | 10 | 正常
8 | 光大环保能源（博罗）有限公司 | 3# | 1132736.5 | 13.11 | 112.948 | 200 | 17.284 | 35 | 5.041 | 10 | 正常
8 | 光大环保能源（博罗）有限公司 | 1# | 889458.25 | 10.29 | 110.575 | 200 | 11.715 | 35 | 5.536 | 10 | 正常
8 | 光大环保能源（博罗）有限公司 | 2# | 934375.56 | 10.81 | 111.839 | 200 | 14.422 | 35 | 1.615 | 10 | 正常
8 | 光大环保能源（博罗）有限公司 | 4# | 3048522.75 | 35.28 | 111.238 | 200 | 15.562 | 35 | 0.846 | 10 | 正常
9 | 光大环保能源（惠东）有限公司 | #3烟囱 | 2007526.875 | 23.235 | 140.173 | 200 | 19.005 | 50 | 3.513 | 10 | 正常
9 | 光大环保能源（惠东）有限公司 | #1烟囱 | 1318031.875 | 15.255 | 135.312 | 200 | 7.784 | 50 | 2.935 | 10 | 正常
9 | 光大环保能源（惠东）有限公司 | #2烟囱 | 1462373.5 | 16.926 | 130.035 | 200 | 11.883 | 50 | 3.593 | 10 | 正常
10 | 惠州市瑞能热力有限公司 | 锅炉烟窗 | 5186073.6 | 60.024 | 17.347 | 200 | 9.712 | 35 | 5.852 | 10 | 正常
10 | 惠州市瑞能热力有限公司 | 锅炉废气排放口2# | 27648 | 0.32 | 0.64 | 150 | - | - | - | - | 停机
11 | 惠州深能源丰达电力有限公司 | 1号机废气排放口 | 21870308 | 254.143 | 17.374 | 50 | 0.007 | 35 | 0.312 | 5 | 正常
11 | 惠州深能源丰达电力有限公司 | 2号机废气排放口 | 25556344 | 295.791 | 22.329 | 50 | 0 | 35 | 0.284 | 5 | 正常
11 | 惠州深能源丰达电力有限公司 | 5号机组废气排放口 | 113898.427 | 1.359 | 33.565 | 50 | 12.716 | 35 | 17.769 | 5 | 正常
11 | 惠州深能源丰达电力有限公司 | 6号机组废气排放口 | 0 | 0 | 47.785 | 50 | 17.305 | 35 | 38.889 | 5 | 正常
11 | 惠州深能源丰达电力有限公司 | 1号启动锅炉废气排放口 | 10324.861 | 0.13 | 1.456 | 50 | 0.687 | 35 | 1.342 | 10 | 正常
11 | 惠州深能源丰达电力有限公司 | 2号启动锅炉废气排放口 | 0.234 | 0 | 55.78 | 50 | 11.813 | 35 | 110.967 | 10 | 正常
12 | 广东惠州天然气发电有限公司 | 2号发电机组烟囱 | 35822649.6 | 1492610.4 | 19.219 | 50 | 0 | 35 | 0 | 5 | 正常
12 | 广东惠州天然气发电有限公司 | 1号发电机组烟囱 | 24681006.72 | 285.66 | 16.724 | 50 | 0 | 35 | 0 | 5 | 正常
12 | 广东惠州天然气发电有限公司 | 3号发电机组烟囱 | 38353633.92 | 443.908 | 19.3 | 50 | 0 | 35 | 0 | 5 | 正常
12 | 广东惠州天然气发电有限公司 | 4号发电机组烟囱 | 64886.4 | 0.751 | 0.92 | 50 | 0 | 35 | 0 | 5 | 正常
12 | 广东惠州天然气发电有限公司 | 5号发电机组烟囱 | 45107642.88 | 522.079 | 21.42 | 50 | 0 | 35 | 0 | 5 | 正常
12 | 广东惠州天然气发电有限公司 | 6号发电机组烟囱 | 47662732.8 | 551.652 | 19.79 | 50 | 0 | 35 | 0 | 5 | 正常
13 | 惠州云海镁业有限公司 | 工业窑炉燃烧废气排放口 | 174528 | 2.02 | 49.94 | 120 | 3.01 | 850 | 1.05 | 100 | 正常
14 | 惠州塔牌水泥有限公司 | 二线窑尾 | 14240767 | 164.824 | 165.992 | 320 | 21.288 | 100 | 8.326 | 20 | 正常
14 | 惠州塔牌水泥有限公司 | 一线窑头 | 5087611 | 58.884 | - | - | - | - | 9.2528 | 20 | 正常
14 | 惠州塔牌水泥有限公司 | 一线窑尾 | 7610335 | 88.083 | 157.269 | 320 | 32.175 | 100 | 2.862 | 20 | 正常
14 | 惠州塔牌水泥有限公司 | 二线窑头 | 5853147.5 | 67.745 | - | - | - | - | 13.5523 | 20 | 正常
15 | 南亚塑胶工业(惠州)有限公司 | 1#锅炉烟气排放口（A1） | 1165881.6 | 13.494 | 12.3 | 50 | 2.72 | 35 | 0.49 | 10 | 正常
15 | 南亚塑胶工业(惠州)有限公司 | 7#有机废气排放口（B7） | 397797.531 | 4.604 | - | - | - | - | 0.1597 | 10 | 正常
15 | 南亚塑胶工业(惠州)有限公司 | 15#有机废气排放口（B15） | 137304.656 | 1.589 | - | - | - | - | 0.4624 | 10 | 正常
15 | 南亚塑胶工业(惠州)有限公司 | 3#粉尘排放口（C3） | 37599.43 | 0.435 | - | - | - | - | 0.0015 | 10 | 正常
15 | 南亚塑胶工业(惠州)有限公司 | 2#锅炉烟气排放口（A2） | 66256.488 | 2760.687 | 3.03 | 150 | - | - | 0 | 20 | 停机
16 | 广东惠州平海发电厂有限公司 | 1号锅炉废气排放口 | 58021860.738 | 685.196 | 41.429 | 100 | 28.566 | 50 | 3.107 | 20 | 正常
16 | 广东惠州平海发电厂有限公司 | 2号锅炉废气排放口 | -33793247.518 | -400.009 | 0 | 100 | 0 | 50 | 1645.445 | 20 | 停机
17 | 旭硝子显示玻璃（惠州）有限公司 | 四期炉窑废气排放口 | 225.896 | 0.003 | 288.205 | 550 | 1.935 | 280 | 11.056 | 30 | 正常
17 | 旭硝子显示玻璃（惠州）有限公司 | 一期熔窑废气排放口 | 337888.594 | 3.911 | 249.482 | 550 | 6.745 | 400 | 8.815 | 30 | 正常
17 | 旭硝子显示玻璃（惠州）有限公司 | 三期熔窑废气排放口 | 688608 | 7.97 | 246.38 | 550 | 5.94 | 400 | 6.93 | 30 | 正常
17 | 旭硝子显示玻璃（惠州）有限公司 | 二期熔窑废气排放口 | - | - | 0 | 550 | 0 | 400 | 0 | 30 | 停机
18 | 中海油惠州石化有限公司 | 燃油燃气锅炉烟囱 | 1140121.125 | 13.196 | 163.366 | 200 | 5.644 | 200 | 1.167 | 30 | 正常
18 | 中海油惠州石化有限公司 | 燃油燃气锅炉烟囱 2 | 1140529.5 | 13.201 | 62.185 | 200 | 5.979 | 200 | 6.29 | 30 | 正常
18 | 中海油惠州石化有限公司 | 硫磺（1）排气筒 | 264929.25 | 3.066 | 19.813 | - | 17.603 | 100 | - | - | 正常
18 | 中海油惠州石化有限公司 | 蜡油加裂排气筒 | 1034151.25 | 11.969 | 53.3 | 100 | - | - | - | - | 正常
18 | 中海油惠州石化有限公司 | 煤柴油加裂排气筒 | 825321.625 | 9.552 | 30.571 | 100 | - | - | - | - | 正常
18 | 中海油惠州石化有限公司 | 制氢（1）排气筒 | 0 | 0 | 0 | 100 | - | - | - | - | 停机
18 | 中海油惠州石化有限公司 | 制氢（2）排气筒 | 3615610.5 | 41.847 | 65.765 | 100 | - | - | - | - | 正常
18 | 中海油惠州石化有限公司 | 重整（I）排气筒 | 4538543.5 | 52.529 | 49.849 | 100 | - | - | - | - | 正常
18 | 中海油惠州石化有限公司 | 芳烃联合（1）排气筒 | 8600066 | 99.538 | 63.785 | 100 | - | - | - | - | 正常
18 | 中海油惠州石化有限公司 | 芳烃联合（2）排气筒 | 2207285.5 | 25.547 | 56.664 | 100 | - | - | - | - | 正常
18 | 中海油惠州石化有限公司 | 芳烃联合2排气筒 | 1892039.75 | 21.899 | 42.058 | 100 | - | - | - | - | 正常
18 | 中海油惠州石化有限公司 | 焦化（1）排气筒 | 1432545.75 | 16.58 | 57.932 | 100 | - | - | - | - | 正常
18 | 中海油惠州石化有限公司 | 焦化（2）排气筒 | 1587997.375 | 18.38 | 59.514 | 100 | - | - | - | - | 正常
18 | 中海油惠州石化有限公司 | 催化裂化（1）排气筒 | 3158660 | 131610.594 | - | - | 1.068 | 50 | 4.567 | 30 | 正常
18 | 中海油惠州石化有限公司 | 煅烧焦烟囱 | - | - | - | - | - | - | 0 | 10 | 正常
18 | 中海油惠州石化有限公司 | 常减压（1）烟囱 | 4063226.25 | 47.028 | 35.736 | 100 | - | - | - | - | 正常
18 | 中海油惠州石化有限公司 | 3#燃油燃气锅炉烟道 | 2491008.5 | 28.831 | 46.838 | 100 | 8.318 | 50 | 0.462 | 20 | 正常
18 | 中海油惠州石化有限公司 | 航煤加氢129排气筒 | 386442.781 | 4.473 | 28.833 | 100 | - | - | - | - | 正常
18 | 中海油惠州石化有限公司 | 硫磺（II）134排气筒 | 2440817 | 28.25 | - | - | 21.407 | 100 | - | - | 正常
18 | 中海油惠州石化有限公司 | 催化裂化（II）123排气筒 | 14497274 | 167.792 | 38.579 | 100 | 1.423 | 50 | 5.551 | 30 | 正常
18 | 中海油惠州石化有限公司 | 渣油加氢133排气筒 | 734695.438 | 8.503 | 33.605 | 100 | - | - | - | - | 正常
18 | 中海油惠州石化有限公司 | 常减压（II）121排气筒 | 4539350 | 52.54 | 35.232 | 100 | 7.444 | 50 | 4.295 | 20 | 正常
18 | 中海油惠州石化有限公司 | 重装（II）127排气筒 | 3284520 | 38.015 | 56.816 | 100 | 1.508 | 50 | 4.001 | 20 | 正常
18 | 中海油惠州石化有限公司 | 煤制氢硫磺排气筒 | 1089700 | 12.612 | - | - | 5.819 | 100 | - | - | 正常
18 | 中海油惠州石化有限公司 | 煤制氢蒸汽过热炉排气筒 | - | - | 0 | 100 | - | - | - | - | 停机
18 | 中海油惠州石化有限公司 | 燃气轮机排气筒 | 3635286.5 | 42.075 | 20.231 | 50 | 2.354 | 35 | 0.152 | 5 | 正常
18 | 中海油惠州石化有限公司 | 高压加氢裂化装置（II）加热炉排气 | 1914310.375 | 22.156 | 43.725 | 100 | 0.898 | 50 | 0.201 | 20 | 正常
18 | 中海油惠州石化有限公司 | 丙烯酸及酯废水焚烧炉排气筒 | - | - | 0 | 300 | 0 | 100 | 0 | 30 | 停机
18 | 中海油惠州石化有限公司 | 重整（Ⅲ）排气筒 | 5769838 | 66.78 | 29.424 | 100 | 0.69 | 50 | 0.088 | 20 | 正常
18 | 中海油惠州石化有限公司 | 芳烃联合（Ⅱ）排气筒 | 11631949 | 134.629 | 49.279 | 100 | 1.494 | 50 | 0.04 | 20 | 正常
19 | 中海壳牌石油化工有限公司 | UT1装置燃油锅炉F-8105/06/07/08排气筒 | 5579712 | 64.58 | 70.34 | 200 | 34.39 | 200 | 9.95 | 30 | 正常
19 | 中海壳牌石油化工有限公司 | UT1装置固废焚烧炉F-9401排气筒 | 1458.67 | 0.02 | 0 | 300 | 0 | 100 | 0 | 30 | 正常
19 | 中海壳牌石油化工有限公司 | UT1装置污水处理场废气处理设施A-9230排气筒 | 738567 | 8.55 | - | - | - | - | - | - | 正常
19 | 中海壳牌石油化工有限公司 | UT1装置废液焚烧炉A-9301排气筒 | 3551658 | 41.11 | 97.48 | 300 | 1.26 | 200 | 2.48 | 30 | 正常
19 | 中海壳牌石油化工有限公司 | UT1装置燃气轮机GT-8161排气筒 | 10910688 | 126.28 | 61.47 | 120 | 6.36 | 100 | 1.75 | 10 | 正常
19 | 中海壳牌石油化工有限公司 | SMPO1装置热油炉F-5301A/B/C排气筒 | 7208212.5 | 83.43 | 63.09 | 100 | 0 | 50 | 3.56 | 20 | 正常
19 | 中海壳牌石油化工有限公司 | POD2装置废液焚烧炉A-2962排气筒 | 315287.81 | 3.65 | 8.43 | 300 | 25.75 | 100 | 20.45 | 30 | 正常
19 | 中海壳牌石油化工有限公司 | LOP1装置裂解炉F-1100排气筒 | 1094100.38 | 12.66 | 64.85 | 100 | - | - | - | - | 正常
20 | 光大环保能源（龙门）有限公司 | 一号废气排放口 | 1137991.38 | 13.17 | 148.71 | 200 | 38.404 | 50 | 18.438 | 10 | 正常
20 | 光大环保能源（龙门）有限公司 | 二号废气排放口 | 1676406.25 | 19.4 | 142.165 | 200 | 48.148 | 50 | 6.898 | 10 | 正常
21 | 惠州绿色动力再生能源有限公司 | 焚烧废气排放口3# | 3529838.25 | 40.85 | 65.474 | 80 | 12.066 | 30 | 0.816 | 8 | 正常
21 | 惠州绿色动力再生能源有限公司 | 焚烧废气排放口4# | 2977100.5 | 34.46 | 61.866 | 80 | 19.569 | 30 | 1.234 | 8 | 正常
21 | 惠州绿色动力再生能源有限公司 | 焚烧废气排放口1# | 132176.77 | 1.53 | 0 | 80 | 0 | 30 | 0 | 8 | 正常
21 | 惠州绿色动力再生能源有限公司 | 焚烧废气排放口2# | 3051711.75 | 35.32 | 64.844 | 80 | 10.135 | 30 | 1.488 | 8 | 正常
22 | 三菱化学化工原料（惠州）有限公司 | 废气排放口 | 763265.688 | 8.834 | 0.001 | 100 | 0.746 | 50 | 3.28 | 20 | 停机
23 | 惠州李长荣橡胶有限公司 | RCO1# | - | - | 0 | 100 | - | - | - | - | 停机
23 | 惠州李长荣橡胶有限公司 | RCO2# | - | - | 0 | 100 | - | - | - | - | 停机
23 | 惠州李长荣橡胶有限公司 | RTO | 3115571.75 | 36.649 | 15.5597 | 100 | 0.7359 | 50 | 5.5267 | 20 | 正常
23 | 惠州李长荣橡胶有限公司 | RCO3# | - | - | 0 | 100 | 0 | 50 | 0 | 20 | 停机
24 | 惠州绿色动力环保有限公司 | 焚烧废气排放口#1 | 1788670.375 | 20.702 | 64.979 | 250 | 25.905 | 80 | 2.132 | 10 | 正常
24 | 惠州绿色动力环保有限公司 | 焚烧废气排放口#2 | 2585634.25 | 29.926 | 264.702 | 250 | 45.628 | 80 | 468.564 | 10 | 停机
24 | 惠州绿色动力环保有限公司 | 焚烧废气排放口#3 | 2444313.5 | 28.291 | 16.514 | 250 | 9.756 | 80 | 48.029 | 10 | 正常
25 | 国能（惠州）热电有限责任公司 | 综合监控点 | 49564816 | 40.7773 | 39.604 | 100 | 26.4421 | 50 | 2.7338 | 20 | 正常
26 | 华润水泥（惠州）有限公司 | 总排放口 | 7532775 | 87.185 | 180.64 | 320 | 26.33 | 100 | 4.02 | 20 | 正常
26 | 华润水泥（惠州）有限公司 | 窑头 | 2876062.25 | 33.288 | - | - | - | - | 9.165 | 20 | 正常