## Sheet1
监测日期：2024-03-31
序号 | 企业名称 | 监控点名称 | 烟气量(M3) | 烟气流量（M3/s） | 氮氧化物(mg/M3) |  | 二氧化硫(mg/M3) |  | 烟尘(mg/M3) |  | 生产状态
[5 empty] | 浓度 | 限值 | 浓度 | 限值 | 浓度 | 限值
1 | 惠州市光大水泥企业有限公司光华水泥厂 | A线窑尾 | 11964903 | 142.324 | 105.281 | 320 | 15.43 | 100 | 0.322 | 20 | 正常
1 | 惠州市光大水泥企业有限公司光华水泥厂 | B线窑尾 | 13435927 | 159.923 | 97.175 | 320 | 42.846 | 100 | 1.532 | 20 | 正常
1 | 惠州市光大水泥企业有限公司光华水泥厂 | A线窑头烟囱 | 10119757 | 117.127 | - | - | - | - | 8.2007 | 20 | 正常
1 | 惠州市光大水泥企业有限公司光华水泥厂 | B线窑头烟囱 | 8616209 | 99.725 | - | - | - | - | 2.068 | 20 | 正常
2 | 广东展宏钢铁有限公司 | 电炉废气排放口 | 15730131 | 182.062 | - | - | - | - | 0.655 | 15 | 正常
3 | 惠州固力水泥集团有限公司博罗分公司 | 排放口（窑头） | 1172939.125 | 13.576 | - | - | - | - | 0 | 20 | 停机
3 | 惠州固力水泥集团有限公司博罗分公司 | 总排放口（窑尾） | 1711760.75 | 19.812 | 56.107 | 320 | 64.302 | 100 | 46.825 | 20 | 停机
4 | 惠州东江威立雅环境服务有限公司 | 焚烧炉废气排放口 | 657569.5 | 7.611 | 56.721 | 300 | 6.515 | 100 | 2.024 | 30 | 正常
5 | 惠州福和纸业有限公司 | 锅炉废气排放口1# | 3341088 | 38.67 | 12.34 | 200 | 2.15 | 200 | 0.6 | 30 | 正常
5 | 惠州福和纸业有限公司 | 锅炉废气排放口2# | 0 | 0 | 0 | 150 | - | - | - | - | 停机
6 | 惠州市光大水泥企业有限公司 | A线旋窑窑尾处理后排口 | 12046288 | 143.454 | 186.406 | 320 | 32.102 | 100 | 1.095 | 20 | 正常
6 | 惠州市光大水泥企业有限公司 | B线旋窑窑尾处理后排口 | 12306045 | 142.431 | 181.899 | 320 | 35.829 | 100 | 0.364 | 20 | 正常
6 | 惠州市光大水泥企业有限公司 | A线窑头烟窗 | 9069240 | 104.968 | - | - | - | - | 7.7871 | 20 | 正常
6 | 惠州市光大水泥企业有限公司 | B线窑头烟窗 | 7135014 | 82.581 | - | - | - | - | 1.1455 | 20 | 正常
7 | 惠州广惠能源有限公司 | 焚烧炉烟气排放口3# | 2101866.25 | 24.504 | 110.101 | 200 | 13.012 | 50 | 5.083 | 10 | 正常
7 | 惠州广惠能源有限公司 | 焚烧炉烟气排放口2# | 2442852.75 | 28.512 | 110.506 | 200 | 12.653 | 50 | 6.039 | 10 | 正常
7 | 惠州广惠能源有限公司 | 焚烧炉烟气排放口1# | 2296590.5 | 26.777 | 108.968 | 200 | 14.376 | 50 | 5.488 | 10 | 正常
8 | 光大环保能源（博罗）有限公司 | 3# | 1154023 | 13.36 | 108.388 | 200 | 9.616 | 35 | 4.952 | 10 | 正常
8 | 光大环保能源（博罗）有限公司 | 1# | 779651.94 | 9.02 | 139.181 | 200 | 19.465 | 35 | 11.135 | 10 | 正常
8 | 光大环保能源（博罗）有限公司 | 2# | 923992.19 | 10.69 | 110.913 | 200 | 11.065 | 35 | 1.672 | 10 | 正常
8 | 光大环保能源（博罗）有限公司 | 4# | 3046156.5 | 35.26 | 110.681 | 200 | 15.169 | 35 | 0.828 | 10 | 正常
9 | 光大环保能源（惠东）有限公司 | #3烟囱 | 1927494.75 | 22.309 | 147.413 | 200 | 22.004 | 50 | 3.567 | 10 | 正常
9 | 光大环保能源（惠东）有限公司 | #1烟囱 | 1317812.125 | 15.252 | 140.711 | 200 | 6.269 | 50 | 2.967 | 10 | 正常
9 | 光大环保能源（惠东）有限公司 | #2烟囱 | 1447993 | 16.759 | 128.957 | 200 | 12.579 | 50 | 3.726 | 10 | 正常
10 | 惠州市瑞能热力有限公司 | 锅炉烟窗 | 5134147.2 | 59.423 | 18.914 | 200 | 11.789 | 35 | 5.187 | 10 | 正常
10 | 惠州市瑞能热力有限公司 | 锅炉废气排放口2# | 18144 | 0.21 | 0.61 | 150 | - | - | - | - | 停机
11 | 惠州深能源丰达电力有限公司 | 1号机废气排放口 | 25230630 | 292.021 | 25.722 | 50 | 0 | 35 | 0.3 | 5 | 正常
11 | 惠州深能源丰达电力有限公司 | 2号机废气排放口 | 25672190 | 297.132 | 24.82 | 50 | 0 | 35 | 0.298 | 5 | 正常
11 | 惠州深能源丰达电力有限公司 | 5号机组废气排放口 | 98980.806 | 1.162 | 29.578 | 50 | 3.254 | 35 | 13.401 | 5 | 正常
11 | 惠州深能源丰达电力有限公司 | 6号机组废气排放口 | 0 | 0 | 55.468 | 50 | 10.237 | 35 | 29.287 | 5 | 正常
11 | 惠州深能源丰达电力有限公司 | 1号启动锅炉废气排放口 | 10664.484 | 0.126 | 0 | 50 | 1.004 | 35 | 3.701 | 10 | 正常
11 | 惠州深能源丰达电力有限公司 | 2号启动锅炉废气排放口 | 0.244 | 0 | 104.265 | 50 | 29.208 | 35 | 101.656 | 10 | 正常
12 | 广东惠州天然气发电有限公司 | 2号发电机组烟囱 | 120.96 | 5.04 | 0.854 | 50 | 0 | 35 | 0 | 5 | 正常
12 | 广东惠州天然气发电有限公司 | 1号发电机组烟囱 | 0 | 0 | 0.946 | 50 | 0 | 35 | 0 | 5 | 正常
12 | 广东惠州天然气发电有限公司 | 3号发电机组烟囱 | 21934281.6 | 253.869 | 15.37 | 50 | 0 | 35 | 0 | 5 | 正常
12 | 广东惠州天然气发电有限公司 | 4号发电机组烟囱 | 111352.32 | 1.289 | 0.94 | 50 | 0 | 35 | 0 | 5 | 正常
12 | 广东惠州天然气发电有限公司 | 5号发电机组烟囱 | 44153320.32 | 511.034 | 20.39 | 50 | 0 | 35 | 0 | 5 | 正常
12 | 广东惠州天然气发电有限公司 | 6号发电机组烟囱 | 37885423.68 | 438.489 | 17.64 | 50 | 0 | 35 | 0 | 5 | 正常
13 | 惠州云海镁业有限公司 | 工业窑炉燃烧废气排放口 | 165024 | 1.91 | 53.38 | 120 | 1.24 | 850 | 0.85 | 100 | 正常
14 | 惠州塔牌水泥有限公司 | 二线窑尾 | 13695920 | 158.518 | 208.213 | 320 | 23.474 | 100 | 6.906 | 20 | 正常
14 | 惠州塔牌水泥有限公司 | 一线窑头 | 4888627 | 56.581 | - | - | - | - | 9.5212 | 20 | 正常
14 | 惠州塔牌水泥有限公司 | 一线窑尾 | 7881988 | 91.227 | 199.305 | 320 | 34.993 | 100 | 1.584 | 20 | 正常
14 | 惠州塔牌水泥有限公司 | 二线窑头 | 6103220.5 | 70.639 | - | - | - | - | 13.8266 | 20 | 正常
15 | 南亚塑胶工业(惠州)有限公司 | 1#锅炉烟气排放口（A1） | 1176681.6 | 13.619 | 7.46 | 50 | 1.62 | 35 | 0.17 | 10 | 正常
15 | 南亚塑胶工业(惠州)有限公司 | 7#有机废气排放口（B7） | 216638.5 | 2.507 | - | - | - | - | 0.1175 | 10 | 正常
15 | 南亚塑胶工业(惠州)有限公司 | 15#有机废气排放口（B15） | 6184.032 | 0.072 | - | - | - | - | 0.2607 | 10 | 正常
15 | 南亚塑胶工业(惠州)有限公司 | 3#粉尘排放口（C3） | 0 | 0 | - | - | - | - | 0.0015 | 10 | 正常
15 | 南亚塑胶工业(惠州)有限公司 | 2#锅炉烟气排放口（A2） | 17815.992 | 742.333 | 2.32 | 150 | - | - | 0 | 20 | 停机
16 | 广东惠州平海发电厂有限公司 | 1号锅炉废气排放口 | 54155422.315 | 639.783 | 40.033 | 100 | 26.386 | 50 | 2.432 | 20 | 正常
16 | 广东惠州平海发电厂有限公司 | 2号锅炉废气排放口 | -33689747.576 | -398.79 | 0 | 100 | 0 | 50 | 2229.63 | 20 | 停机
17 | 旭硝子显示玻璃（惠州）有限公司 | 四期炉窑废气排放口 | 498.156 | 0.006 | 310.174 | 550 | 2.08 | 280 | 11.483 | 30 | 正常
17 | 旭硝子显示玻璃（惠州）有限公司 | 一期熔窑废气排放口 | 346857.062 | 4.014 | 281.725 | 550 | 6.835 | 400 | 8.065 | 30 | 正常
17 | 旭硝子显示玻璃（惠州）有限公司 | 三期熔窑废气排放口 | 669600 | 7.75 | 252.64 | 550 | 5.66 | 400 | 6.54 | 30 | 正常
17 | 旭硝子显示玻璃（惠州）有限公司 | 二期熔窑废气排放口 | - | - | 0 | 550 | 0 | 400 | 0 | 30 | 停机
18 | 中海油惠州石化有限公司 | 燃油燃气锅炉烟囱 | 1234815.125 | 14.302 | 145.71 | 200 | 5.666 | 200 | 1.075 | 30 | 正常
18 | 中海油惠州石化有限公司 | 燃油燃气锅炉烟囱 2 | 1365029.625 | 15.799 | 70.631 | 200 | 5.767 | 200 | 5.781 | 30 | 正常
18 | 中海油惠州石化有限公司 | 硫磺（1）排气筒 | 266206.344 | 3.081 | 19.425 | - | 16.384 | 100 | - | - | 正常
18 | 中海油惠州石化有限公司 | 蜡油加裂排气筒 | 1027175.875 | 11.889 | 50.363 | 100 | - | - | - | - | 正常
18 | 中海油惠州石化有限公司 | 煤柴油加裂排气筒 | 769518.188 | 8.906 | 26.03 | 100 | - | - | - | - | 正常
18 | 中海油惠州石化有限公司 | 制氢（1）排气筒 | 0 | 0 | 0 | 100 | - | - | - | - | 停机
18 | 中海油惠州石化有限公司 | 制氢（2）排气筒 | 3764429.25 | 43.57 | 71.554 | 100 | - | - | - | - | 正常
18 | 中海油惠州石化有限公司 | 重整（I）排气筒 | 4502465.5 | 52.112 | 46.016 | 100 | - | - | - | - | 正常
18 | 中海油惠州石化有限公司 | 芳烃联合（1）排气筒 | 8082731 | 93.55 | 59.645 | 100 | - | - | - | - | 正常
18 | 中海油惠州石化有限公司 | 芳烃联合（2）排气筒 | 2203282 | 25.501 | 53.53 | 100 | - | - | - | - | 正常
18 | 中海油惠州石化有限公司 | 芳烃联合2排气筒 | 1862327.25 | 21.555 | 39.768 | 100 | - | - | - | - | 正常
18 | 中海油惠州石化有限公司 | 焦化（1）排气筒 | 1421325 | 16.45 | 53.857 | 100 | - | - | - | - | 正常
18 | 中海油惠州石化有限公司 | 焦化（2）排气筒 | 1575740.5 | 18.238 | 55.625 | 100 | - | - | - | - | 正常
18 | 中海油惠州石化有限公司 | 催化裂化（1）排气筒 | 3142780 | 130949.641 | - | - | 0.927 | 50 | 4.56 | 30 | 正常
18 | 中海油惠州石化有限公司 | 煅烧焦烟囱 | - | - | - | - | - | - | 0 | 10 | 正常
18 | 中海油惠州石化有限公司 | 常减压（1）烟囱 | 4036643.75 | 46.72 | 32.899 | 100 | - | - | - | - | 正常
18 | 中海油惠州石化有限公司 | 3#燃油燃气锅炉烟道 | 2668277.5 | 30.883 | 49.493 | 100 | 7.607 | 50 | 0.461 | 20 | 正常
18 | 中海油惠州石化有限公司 | 航煤加氢129排气筒 | 389925.469 | 4.513 | 27.476 | 100 | - | - | - | - | 正常
18 | 中海油惠州石化有限公司 | 硫磺（II）134排气筒 | 2434496.25 | 28.177 | - | - | 28.753 | 100 | - | - | 正常
18 | 中海油惠州石化有限公司 | 催化裂化（II）123排气筒 | 14391533 | 166.569 | 30.17 | 100 | 1.082 | 50 | 5.034 | 30 | 正常
18 | 中海油惠州石化有限公司 | 渣油加氢133排气筒 | 735182 | 8.509 | 31.478 | 100 | - | - | - | - | 正常
18 | 中海油惠州石化有限公司 | 常减压（II）121排气筒 | 4531630 | 52.451 | 33.256 | 100 | 7.604 | 50 | 4.355 | 20 | 正常
18 | 中海油惠州石化有限公司 | 重装（II）127排气筒 | 3293350 | 38.118 | 51.31 | 100 | 1.698 | 50 | 4.02 | 20 | 正常
18 | 中海油惠州石化有限公司 | 煤制氢硫磺排气筒 | 1090300 | 12.619 | - | - | 5.236 | 100 | - | - | 正常
18 | 中海油惠州石化有限公司 | 煤制氢蒸汽过热炉排气筒 | - | - | 0 | 100 | - | - | - | - | 停机
18 | 中海油惠州石化有限公司 | 燃气轮机排气筒 | 3596122 | 41.622 | 18.637 | 50 | 2.322 | 35 | 0.168 | 5 | 正常
18 | 中海油惠州石化有限公司 | 高压加氢裂化装置（II）加热炉排气 | 1945841.125 | 22.521 | 40.24 | 100 | 0.894 | 50 | 0.194 | 20 | 正常
18 | 中海油惠州石化有限公司 | 丙烯酸及酯废水焚烧炉排气筒 | - | - | 0 | 300 | 0 | 100 | 0 | 30 | 停机
18 | 中海油惠州石化有限公司 | 重整（Ⅲ）排气筒 | 5716536 | 66.164 | 27.08 | 100 | 0.618 | 50 | 0.081 | 20 | 正常
18 | 中海油惠州石化有限公司 | 芳烃联合（Ⅱ）排气筒 | 11232676 | 130.008 | 47.131 | 100 | 1.411 | 50 | 0.035 | 20 | 正常
19 | 中海壳牌石油化工有限公司 | UT1装置燃油锅炉F-8105/06/07/08排气筒 | 4682880 | 54.2 | 56.92 | 200 | 4.29 | 200 | 8.21 | 30 | 正常
19 | 中海壳牌石油化工有限公司 | UT1装置固废焚烧炉F-9401排气筒 | 1386.52 | 0.02 | 0 | 300 | 0 | 100 | 0 | 30 | 正常
19 | 中海壳牌石油化工有限公司 | UT1装置污水处理场废气处理设施A-9230排气筒 | 730784.12 | 8.46 | - | - | - | - | - | - | 正常
19 | 中海壳牌石油化工有限公司 | UT1装置废液焚烧炉A-9301排气筒 | 3441055 | 39.83 | 80.14 | 300 | 1.14 | 200 | 2.4 | 30 | 正常
19 | 中海壳牌石油化工有限公司 | UT1装置燃气轮机GT-8161排气筒 | 10696715 | 123.8 | 64.97 | 120 | 6.3 | 100 | 1.67 | 10 | 正常
19 | 中海壳牌石油化工有限公司 | SMPO1装置热油炉F-5301A/B/C排气筒 | 7201615.5 | 83.35 | 64.27 | 100 | 0 | 50 | 3.4 | 20 | 正常
19 | 中海壳牌石油化工有限公司 | POD2装置废液焚烧炉A-2962排气筒 | 71499.03 | 0.83 | 8.97 | 300 | 20.79 | 100 | 26.21 | 30 | 正常
19 | 中海壳牌石油化工有限公司 | LOP1装置裂解炉F-1100排气筒 | 1141296.75 | 13.21 | 62.02 | 100 | - | - | - | - | 正常
20 | 光大环保能源（龙门）有限公司 | 一号废气排放口 | 1972479.63 | 22.83 | 81.956 | 200 | 47.643 | 50 | 80.99 | 10 | 正常
20 | 光大环保能源（龙门）有限公司 | 二号废气排放口 | 1663710.13 | 19.26 | 133.487 | 200 | 44.312 | 50 | 5.819 | 10 | 正常
21 | 惠州绿色动力再生能源有限公司 | 焚烧废气排放口3# | 3594699.75 | 41.6 | 77.187 | 80 | 16.667 | 30 | 0.817 | 8 | 正常
21 | 惠州绿色动力再生能源有限公司 | 焚烧废气排放口4# | 2963900.5 | 34.3 | 77.667 | 80 | 21.207 | 30 | 1.128 | 8 | 正常
21 | 惠州绿色动力再生能源有限公司 | 焚烧废气排放口1# | 252824.8 | 2.93 | 12.378 | 80 | 58.276 | 30 | 86.004 | 8 | 正常
21 | 惠州绿色动力再生能源有限公司 | 焚烧废气排放口2# | 2985413.75 | 34.55 | 75.53 | 80 | 7.755 | 30 | 1.333 | 8 | 正常
22 | 三菱化学化工原料（惠州）有限公司 | 废气排放口 | 765519.125 | 8.86 | 0 | 100 | 0.016 | 50 | 3.76 | 20 | 停机
23 | 惠州李长荣橡胶有限公司 | RCO1# | - | - | 0 | 100 | - | - | - | - | 停机
23 | 惠州李长荣橡胶有限公司 | RCO2# | - | - | 0 | 100 | - | - | - | - | 停机
23 | 惠州李长荣橡胶有限公司 | RTO | 3153774.75 | 37.042 | 18.383 | 100 | 0.7295 | 50 | 3.6052 | 20 | 正常
23 | 惠州李长荣橡胶有限公司 | RCO3# | - | - | 0 | 100 | 0 | 50 | 0 | 20 | 停机
24 | 惠州绿色动力环保有限公司 | 焚烧废气排放口#1 | 1768612.125 | 20.47 | 74.038 | 250 | 23.311 | 80 | 1.851 | 10 | 正常
24 | 惠州绿色动力环保有限公司 | 焚烧废气排放口#2 | 2607747.75 | 30.182 | 1514 | 250 | 220.935 | 80 | 1254.71 | 10 | 停机
24 | 惠州绿色动力环保有限公司 | 焚烧废气排放口#3 | 2429551.75 | 28.12 | 20.528 | 250 | 37.279 | 80 | 56.306 | 10 | 正常
25 | 国能（惠州）热电有限责任公司 | 综合监控点 | 48682172 | 563.451 | 40.6499 | 100 | 25.3148 | 50 | 2.4603 | 20 | 正常
26 | 华润水泥（惠州）有限公司 | 总排放口 | 7709141 | 89.226 | 256.14 | 320 | 4.56 | 100 | 3.93 | 20 | 正常
26 | 华润水泥（惠州）有限公司 | 窑头 | 2712024.5 | 31.389 | - | - | - | - | 9.344 | 20 | 正常