## Sheet1
监测日期：2024-04-01
序号 | 企业名称 | 监控点名称 | 烟气量(M3) | 烟气流量（M3/s） | 氮氧化物(mg/M3) |  | 二氧化硫(mg/M3) |  | 烟尘(mg/M3) |  | 生产状态
[5 empty] | 浓度 | 限值 | 浓度 | 限值 | 浓度 | 限值
1 | 惠州市光大水泥企业有限公司光华水泥厂 | A线窑尾 | 12281006 | 146.215 | 108.549 | 320 | 18.764 | 100 | 0.34 | 20 | 正常
1 | 惠州市光大水泥企业有限公司光华水泥厂 | B线窑尾 | 12382382 | 147.472 | 99.693 | 320 | 32.265 | 100 | 1.234 | 20 | 正常
1 | 惠州市光大水泥企业有限公司光华水泥厂 | A线窑头烟囱 | 10734601 | 124.243 | - | - | - | - | 8.2739 | 20 | 正常
1 | 惠州市光大水泥企业有限公司光华水泥厂 | B线窑头烟囱 | 8515499 | 98.559 | - | - | - | - | 2.0685 | 20 | 正常
2 | 广东展宏钢铁有限公司 | 电炉废气排放口 | 15158088 | 175.441 | - | - | - | - | 0.573 | 15 | 正常
3 | 惠州固力水泥集团有限公司博罗分公司 | 排放口（窑头） | 485949.438 | 5.624 | - | - | - | - | 0 | 20 | 停机
3 | 惠州固力水泥集团有限公司博罗分公司 | 总排放口（窑尾） | 1712259.125 | 19.818 | 61.41 | 320 | 65.015 | 100 | 14.58 | 20 | 停机
4 | 惠州东江威立雅环境服务有限公司 | 焚烧炉废气排放口 | 611328.812 | 7.076 | 71.868 | 300 | 7.016 | 100 | 2.001 | 30 | 正常
5 | 惠州福和纸业有限公司 | 锅炉废气排放口1# | 4803840 | 55.6 | 7.06 | 200 | 2.31 | 200 | 0.87 | 30 | 正常
5 | 惠州福和纸业有限公司 | 锅炉废气排放口2# | 0 | 0 | 0 | 150 | - | - | - | - | 停机
6 | 惠州市光大水泥企业有限公司 | A线旋窑窑尾处理后排口 | 12073724 | 143.752 | 178.522 | 320 | 31.94 | 100 | 0.983 | 20 | 正常
6 | 惠州市光大水泥企业有限公司 | B线旋窑窑尾处理后排口 | 12162346 | 140.768 | 182.526 | 320 | 39.711 | 100 | 0.374 | 20 | 正常
6 | 惠州市光大水泥企业有限公司 | A线窑头烟窗 | 9410007 | 108.912 | - | - | - | - | 6.1192 | 20 | 正常
6 | 惠州市光大水泥企业有限公司 | B线窑头烟窗 | 7415914 | 85.832 | - | - | - | - | 1.1483 | 20 | 正常
7 | 惠州广惠能源有限公司 | 焚烧炉烟气排放口3# | 2079273.25 | 24.754 | 109.459 | 200 | 13.503 | 50 | 5.524 | 10 | 正常
7 | 惠州广惠能源有限公司 | 焚烧炉烟气排放口2# | 2402471.25 | 28.456 | 109.936 | 200 | 15.118 | 50 | 6.081 | 10 | 正常
7 | 惠州广惠能源有限公司 | 焚烧炉烟气排放口1# | 2283049 | 27.181 | 112.476 | 200 | 14.226 | 50 | 5.614 | 10 | 正常
8 | 光大环保能源（博罗）有限公司 | 3# | 1140736.25 | 13.2 | 107.649 | 200 | 4.398 | 35 | 5.04 | 10 | 正常
8 | 光大环保能源（博罗）有限公司 | 1# | 1599526.5 | 18.51 | 0 | 200 | 0 | 35 | 0 | 10 | 停机
8 | 光大环保能源（博罗）有限公司 | 2# | 970239.63 | 11.23 | 109.68 | 200 | 10.424 | 35 | 1.607 | 10 | 正常
8 | 光大环保能源（博罗）有限公司 | 4# | 3094140.5 | 35.81 | 112.702 | 200 | 15.907 | 35 | 0.799 | 10 | 正常
9 | 光大环保能源（惠东）有限公司 | #3烟囱 | 1946739.25 | 22.532 | 146.294 | 200 | 19.189 | 50 | 3.679 | 10 | 正常
9 | 光大环保能源（惠东）有限公司 | #1烟囱 | 1285780.625 | 14.882 | 133.574 | 200 | 7.936 | 50 | 2.844 | 10 | 正常
9 | 光大环保能源（惠东）有限公司 | #2烟囱 | 1448102.75 | 16.76 | 125.655 | 200 | 13.946 | 50 | 3.427 | 10 | 正常
10 | 惠州市瑞能热力有限公司 | 锅炉烟窗 | 5203180.8 | 60.222 | 18.993 | 200 | 10.878 | 35 | 5.172 | 10 | 正常
10 | 惠州市瑞能热力有限公司 | 锅炉废气排放口2# | 20736 | 0.24 | 0.65 | 150 | - | - | - | - | 停机
11 | 惠州深能源丰达电力有限公司 | 1号机废气排放口 | 1134327.5 | 13.129 | 1.433 | 50 | 0 | 35 | 0.02 | 5 | 正常
11 | 惠州深能源丰达电力有限公司 | 2号机废气排放口 | 15927214 | 184.343 | 17.836 | 50 | 0.041 | 35 | 0.148 | 5 | 正常
11 | 惠州深能源丰达电力有限公司 | 5号机组废气排放口 | 49887.438 | 0.586 | 21.538 | 50 | 7.014 | 35 | 16.815 | 5 | 正常
11 | 惠州深能源丰达电力有限公司 | 6号机组废气排放口 | 0 | 0 | 28.582 | 50 | 4.671 | 35 | 26.749 | 5 | 正常
11 | 惠州深能源丰达电力有限公司 | 1号启动锅炉废气排放口 | 11240.226 | 0.133 | 0.134 | 50 | 0.245 | 35 | 3.411 | 10 | 正常
11 | 惠州深能源丰达电力有限公司 | 2号启动锅炉废气排放口 | 0 | 0 | 124.54 | 50 | 9.364 | 35 | 79.704 | 10 | 正常
12 | 广东惠州天然气发电有限公司 | 2号发电机组烟囱 | 11579682.24 | 482486.76 | 8.419 | 50 | 0 | 35 | 0 | 5 | 正常
12 | 广东惠州天然气发电有限公司 | 1号发电机组烟囱 | 25535813.76 | 295.553 | 16.155 | 50 | 0 | 35 | 0 | 5 | 正常
12 | 广东惠州天然气发电有限公司 | 3号发电机组烟囱 | 4363.2 | 0.05 | 0.32 | 50 | 0 | 35 | 0 | 5 | 正常
12 | 广东惠州天然气发电有限公司 | 4号发电机组烟囱 | 31069.44 | 0.36 | 1.05 | 50 | 0 | 35 | 0 | 5 | 正常
12 | 广东惠州天然气发电有限公司 | 5号发电机组烟囱 | 11189171.52 | 129.504 | 8.6 | 50 | 0 | 35 | 0 | 5 | 正常
12 | 广东惠州天然气发电有限公司 | 6号发电机组烟囱 | 18440602.56 | 213.433 | 11.26 | 50 | 0 | 35 | 0 | 5 | 正常
13 | 惠州云海镁业有限公司 | 工业窑炉燃烧废气排放口 | 148608 | 1.72 | 52.09 | 120 | 1.07 | 850 | 0.82 | 100 | 正常
14 | 惠州塔牌水泥有限公司 | 二线窑尾 | 13379656 | 154.857 | 204.035 | 320 | 17.114 | 100 | 7.584 | 20 | 正常
14 | 惠州塔牌水泥有限公司 | 一线窑头 | 5142680 | 59.522 | - | - | - | - | 9.677 | 20 | 正常
14 | 惠州塔牌水泥有限公司 | 一线窑尾 | 8085305.5 | 93.58 | 196.126 | 320 | 35.918 | 100 | 1.807 | 20 | 正常
14 | 惠州塔牌水泥有限公司 | 二线窑头 | 5880370 | 68.06 | - | - | - | - | 14.0943 | 20 | 正常
15 | 南亚塑胶工业(惠州)有限公司 | 1#锅炉烟气排放口（A1） | 1173139.2 | 13.578 | 13.77 | 50 | 2.52 | 35 | 0.99 | 10 | 正常
15 | 南亚塑胶工业(惠州)有限公司 | 7#有机废气排放口（B7） | 498933.75 | 5.775 | - | - | - | - | 0.2404 | 10 | 正常
15 | 南亚塑胶工业(惠州)有限公司 | 15#有机废气排放口（B15） | 143937.109 | 1.666 | - | - | - | - | 0.7733 | 10 | 正常
15 | 南亚塑胶工业(惠州)有限公司 | 3#粉尘排放口（C3） | 22076.801 | 0.256 | - | - | - | - | 0.0003 | 10 | 正常
15 | 南亚塑胶工业(惠州)有限公司 | 2#锅炉烟气排放口（A2） | 7232.352 | 301.348 | 2.36 | 150 | - | - | 0 | 20 | 正常
16 | 广东惠州平海发电厂有限公司 | 1号锅炉废气排放口 | 55083045.509 | 650.148 | 42.114 | 100 | 27.132 | 50 | 2.517 | 20 | 正常
16 | 广东惠州平海发电厂有限公司 | 2号锅炉废气排放口 | -33683290.573 | -398.699 | 0 | 100 | 0 | 50 | 2850.603 | 20 | 停机
17 | 旭硝子显示玻璃（惠州）有限公司 | 四期炉窑废气排放口 | 475.222 | 0.006 | 294.189 | 550 | 1.995 | 280 | 10.294 | 30 | 正常
17 | 旭硝子显示玻璃（惠州）有限公司 | 一期熔窑废气排放口 | 347804.469 | 4.026 | 277.369 | 550 | 6.826 | 400 | 8.157 | 30 | 正常
17 | 旭硝子显示玻璃（惠州）有限公司 | 三期熔窑废气排放口 | 673920 | 7.8 | 256.22 | 550 | 5.73 | 400 | 6.56 | 30 | 正常
17 | 旭硝子显示玻璃（惠州）有限公司 | 二期熔窑废气排放口 | - | - | 0 | 550 | 0 | 400 | 0 | 30 | 停机
18 | 中海油惠州石化有限公司 | 燃油燃气锅炉烟囱 | 1326761.875 | 15.355 | 148.989 | 200 | 6.31 | 200 | 1.105 | 30 | 正常
18 | 中海油惠州石化有限公司 | 燃油燃气锅炉烟囱 2 | 1413231.125 | 16.357 | 72.923 | 200 | 6.366 | 200 | 5.812 | 30 | 正常
18 | 中海油惠州石化有限公司 | 硫磺（1）排气筒 | 262585.906 | 3.039 | 18.056 | - | 17.477 | 100 | - | - | 正常
18 | 中海油惠州石化有限公司 | 蜡油加裂排气筒 | 1017095.25 | 11.772 | 49.699 | 100 | - | - | - | - | 正常
18 | 中海油惠州石化有限公司 | 煤柴油加裂排气筒 | 770789.688 | 8.921 | 26.073 | 100 | - | - | - | - | 正常
18 | 中海油惠州石化有限公司 | 制氢（1）排气筒 | 0 | 0 | 0 | 100 | - | - | - | - | 停机
18 | 中海油惠州石化有限公司 | 制氢（2）排气筒 | 3738370.5 | 43.268 | 74.879 | 100 | - | - | - | - | 正常
18 | 中海油惠州石化有限公司 | 重整（I）排气筒 | 4563026.5 | 52.813 | 46.976 | 100 | - | - | - | - | 正常
18 | 中海油惠州石化有限公司 | 芳烃联合（1）排气筒 | 7760030 | 89.815 | 58.407 | 100 | - | - | - | - | 正常
18 | 中海油惠州石化有限公司 | 芳烃联合（2）排气筒 | 2239379.5 | 25.919 | 53.146 | 100 | - | - | - | - | 正常
18 | 中海油惠州石化有限公司 | 芳烃联合2排气筒 | 1917486 | 22.193 | 41.457 | 100 | - | - | - | - | 正常
18 | 中海油惠州石化有限公司 | 焦化（1）排气筒 | 1466531 | 16.974 | 52.547 | 100 | - | - | - | - | 正常
18 | 中海油惠州石化有限公司 | 焦化（2）排气筒 | 1638589.75 | 18.965 | 55.279 | 100 | - | - | - | - | 正常
18 | 中海油惠州石化有限公司 | 催化裂化（1）排气筒 | 3098670 | 134724.594 | - | - | 0.942 | 50 | 4.495 | 30 | 正常
18 | 中海油惠州石化有限公司 | 煅烧焦烟囱 | - | - | - | - | - | - | 0 | 10 | 正常
18 | 中海油惠州石化有限公司 | 常减压（1）烟囱 | 3868521.25 | 46.721 | 32.25 | 100 | - | - | - | - | 正常
18 | 中海油惠州石化有限公司 | 3#燃油燃气锅炉烟道 | 2526435.75 | 29.242 | 50.403 | 100 | 8.211 | 50 | 0.474 | 20 | 正常
18 | 中海油惠州石化有限公司 | 航煤加氢129排气筒 | 389653.312 | 4.51 | 27.873 | 100 | - | - | - | - | 正常
18 | 中海油惠州石化有限公司 | 硫磺（II）134排气筒 | 2434843.25 | 28.181 | - | - | 27.407 | 100 | - | - | 正常
18 | 中海油惠州石化有限公司 | 催化裂化（II）123排气筒 | 14327446 | 165.827 | 33.419 | 100 | 0.94 | 50 | 5.306 | 30 | 正常
18 | 中海油惠州石化有限公司 | 渣油加氢133排气筒 | 735963.375 | 8.518 | 30.83 | 100 | - | - | - | - | 正常
18 | 中海油惠州石化有限公司 | 常减压（II）121排气筒 | 4528760 | 52.416 | 33.557 | 100 | 6.903 | 50 | 4.682 | 20 | 正常
18 | 中海油惠州石化有限公司 | 重装（II）127排气筒 | 3309640 | 38.306 | 51.455 | 100 | 1.786 | 50 | 4.039 | 20 | 正常
18 | 中海油惠州石化有限公司 | 煤制氢硫磺排气筒 | 1094300 | 12.666 | - | - | 8.896 | 100 | - | - | 正常
18 | 中海油惠州石化有限公司 | 煤制氢蒸汽过热炉排气筒 | - | - | 0 | 100 | - | - | - | - | 停机
18 | 中海油惠州石化有限公司 | 燃气轮机排气筒 | 3592327.5 | 41.578 | 18.458 | 50 | 2.249 | 35 | 0.163 | 5 | 正常
18 | 中海油惠州石化有限公司 | 高压加氢裂化装置（II）加热炉排气 | 1982477.375 | 22.945 | 41.696 | 100 | 0.851 | 50 | 0.197 | 20 | 正常
18 | 中海油惠州石化有限公司 | 丙烯酸及酯废水焚烧炉排气筒 | - | - | 0 | 300 | 0 | 100 | 0 | 30 | 停机
18 | 中海油惠州石化有限公司 | 重整（Ⅲ）排气筒 | 5680683 | 65.749 | 27.783 | 100 | 0.618 | 50 | 0.077 | 20 | 正常
18 | 中海油惠州石化有限公司 | 芳烃联合（Ⅱ）排气筒 | 11032499 | 127.691 | 47.283 | 100 | 1.365 | 50 | 0.035 | 20 | 正常
19 | 中海壳牌石油化工有限公司 | UT1装置燃油锅炉F-8105/06/07/08排气筒 | 5089824 | 58.91 | 83.84 | 200 | 34.01 | 200 | 6.39 | 30 | 正常
19 | 中海壳牌石油化工有限公司 | UT1装置固废焚烧炉F-9401排气筒 | 1401.45 | 0.02 | 0 | 300 | 0 | 100 | 0 | 30 | 正常
19 | 中海壳牌石油化工有限公司 | UT1装置污水处理场废气处理设施A-9230排气筒 | 700627.75 | 8.11 | - | - | - | - | - | - | 正常
19 | 中海壳牌石油化工有限公司 | UT1装置废液焚烧炉A-9301排气筒 | 3302087.25 | 38.22 | 95.97 | 300 | 0.56 | 200 | 2.42 | 30 | 正常
19 | 中海壳牌石油化工有限公司 | UT1装置燃气轮机GT-8161排气筒 | 10924232 | 126.43 | 64.55 | 120 | 8.2 | 100 | 1.67 | 10 | 正常
19 | 中海壳牌石油化工有限公司 | SMPO1装置热油炉F-5301A/B/C排气筒 | 7482280 | 86.54 | 58.07 | 100 | 0 | 50 | 3.26 | 20 | 正常
19 | 中海壳牌石油化工有限公司 | POD2装置废液焚烧炉A-2962排气筒 | 79456.28 | 0.92 | 13.49 | 300 | 9.39 | 100 | 22.47 | 30 | 正常
19 | 中海壳牌石油化工有限公司 | LOP1装置裂解炉F-1100排气筒 | 1147528 | 13.28 | 60.99 | 100 | - | - | - | - | 正常
20 | 光大环保能源（龙门）有限公司 | 一号废气排放口 | 896046.81 | 10.37 | 76.485 | 200 | 45.421 | 50 | 74.798 | 10 | 正常
20 | 光大环保能源（龙门）有限公司 | 二号废气排放口 | 1716048.75 | 19.86 | 152.42 | 200 | 46.813 | 50 | 5.572 | 10 | 正常
21 | 惠州绿色动力再生能源有限公司 | 焚烧废气排放口3# | 3419060.75 | 39.57 | 75.878 | 80 | 23.405 | 30 | 0.765 | 8 | 正常
21 | 惠州绿色动力再生能源有限公司 | 焚烧废气排放口4# | 2844808.75 | 32.92 | 77.44 | 80 | 26.733 | 30 | 1.164 | 8 | 正常
21 | 惠州绿色动力再生能源有限公司 | 焚烧废气排放口1# | 427295.53 | 4.95 | 0 | 80 | 0 | 30 | 0 | 8 | 正常
21 | 惠州绿色动力再生能源有限公司 | 焚烧废气排放口2# | 3123614.75 | 36.15 | 75.801 | 80 | 10.786 | 30 | 1.401 | 8 | 正常
22 | 三菱化学化工原料（惠州）有限公司 | 废气排放口 | 774268.5 | 8.961 | 0 | 100 | 0.286 | 50 | 6.069 | 20 | 停机
23 | 惠州李长荣橡胶有限公司 | RCO1# | - | - | 0 | 100 | - | - | - | - | 停机
23 | 惠州李长荣橡胶有限公司 | RCO2# | - | - | 0 | 100 | - | - | - | - | 停机
23 | 惠州李长荣橡胶有限公司 | RTO | 2993479.5 | 35.139 | 19.4886 | 100 | 0.9393 | 50 | 3.4584 | 20 | 正常
23 | 惠州李长荣橡胶有限公司 | RCO3# | - | - | 0 | 100 | 0 | 50 | 0 | 20 | 停机
24 | 惠州绿色动力环保有限公司 | 焚烧废气排放口#1 | 1752734.125 | 20.286 | 74.048 | 250 | 23.568 | 80 | 1.659 | 10 | 正常
24 | 惠州绿色动力环保有限公司 | 焚烧废气排放口#2 | 2626976 | 30.405 | 0 | 250 | 0 | 80 | 0 | 10 | 正常
24 | 惠州绿色动力环保有限公司 | 焚烧废气排放口#3 | 2424931.75 | 28.066 | 12.198 | 250 | 94.42 | 80 | 61.355 | 10 | 正常
25 | 国能（惠州）热电有限责任公司 | 综合监控点 | 47893492 | 554.323 | 38.533 | 100 | 24.423 | 50 | 2.441 | 20 | 正常
26 | 华润水泥（惠州）有限公司 | 总排放口 | 7672128 | 88.798 | 215.29 | 320 | 41.63 | 100 | 4.39 | 20 | 正常
26 | 华润水泥（惠州）有限公司 | 窑头 | 2792098.5 | 32.316 | - | - | - | - | 9.436 | 20 | 正常