## Sheet1
监测日期：2024-04-02
序号 | 企业名称 | 监控点名称 | 烟气量(M3) | 烟气流量（M3/s） | 氮氧化物(mg/M3) |  | 二氧化硫(mg/M3) |  | 烟尘(mg/M3) |  | 生产状态
[5 empty] | 浓度 | 限值 | 浓度 | 限值 | 浓度 | 限值
1 | 惠州市光大水泥企业有限公司光华水泥厂 | A线窑尾 | 12235931 | 144.576 | 105.887 | 320 | 19.748 | 100 | 0.441 | 20 | 正常
1 | 惠州市光大水泥企业有限公司光华水泥厂 | B线窑尾 | 13676232 | 160.532 | 103.289 | 320 | 33.808 | 100 | 1.632 | 20 | 正常
1 | 惠州市光大水泥企业有限公司光华水泥厂 | A线窑头烟囱 | 9882898 | 114.385 | - | - | - | - | 10.4224 | 20 | 正常
1 | 惠州市光大水泥企业有限公司光华水泥厂 | B线窑头烟囱 | 8461289 | 97.932 | - | - | - | - | 2.0692 | 20 | 正常
2 | 广东展宏钢铁有限公司 | 电炉废气排放口 | 16064913 | 185.936 | - | - | - | - | 0.63 | 15 | 正常
3 | 惠州固力水泥集团有限公司博罗分公司 | 排放口（窑头） | 87156.047 | 1.21 | - | - | - | - | 0 | 20 | 停机
3 | 惠州固力水泥集团有限公司博罗分公司 | 总排放口（窑尾） | 1345026.75 | 19.835 | 70.013 | 320 | 64.053 | 100 | 13.4 | 20 | 停机
4 | 惠州东江威立雅环境服务有限公司 | 焚烧炉废气排放口 | 652903.625 | 7.557 | 90.656 | 300 | 6.845 | 100 | 2.017 | 30 | 正常
5 | 惠州福和纸业有限公司 | 锅炉废气排放口1# | 4374432 | 50.63 | 12.67 | 200 | 2.41 | 200 | 1.82 | 30 | 正常
5 | 惠州福和纸业有限公司 | 锅炉废气排放口2# | 0 | 0 | 0.01 | 150 | - | - | - | - | 停机
6 | 惠州市光大水泥企业有限公司 | A线旋窑窑尾处理后排口 | 12102883 | 142.043 | 181.76 | 320 | 25.168 | 100 | 0.732 | 20 | 正常
6 | 惠州市光大水泥企业有限公司 | B线旋窑窑尾处理后排口 | 12312229 | 142.503 | 181.952 | 320 | 41.692 | 100 | 0.372 | 20 | 正常
6 | 惠州市光大水泥企业有限公司 | A线窑头烟窗 | 9395244 | 108.741 | - | - | - | - | 7.0999 | 20 | 正常
6 | 惠州市光大水泥企业有限公司 | B线窑头烟窗 | 7316364 | 84.68 | - | - | - | - | 1.1397 | 20 | 正常
7 | 惠州广惠能源有限公司 | 焚烧炉烟气排放口3# | 2116779 | 24.711 | 111.913 | 200 | 13.532 | 50 | 6 | 10 | 正常
7 | 惠州广惠能源有限公司 | 焚烧炉烟气排放口2# | 2440087.75 | 28.474 | 111.458 | 200 | 15.885 | 50 | 6.406 | 10 | 正常
7 | 惠州广惠能源有限公司 | 焚烧炉烟气排放口1# | 2323170.5 | 27.09 | 108.513 | 200 | 14.281 | 50 | 5.645 | 10 | 正常
8 | 光大环保能源（博罗）有限公司 | 3# | 1151344.38 | 13.33 | 106.395 | 200 | 6.026 | 35 | 5.242 | 10 | 正常
8 | 光大环保能源（博罗）有限公司 | 1# | 1490048.38 | 17.25 | 0 | 200 | 0 | 35 | 0 | 10 | 停机
8 | 光大环保能源（博罗）有限公司 | 2# | 1025406.94 | 11.87 | 113.804 | 200 | 11.357 | 35 | 1.709 | 10 | 正常
8 | 光大环保能源（博罗）有限公司 | 4# | 3089937 | 35.76 | 112.433 | 200 | 11.942 | 35 | 0.799 | 10 | 正常
9 | 光大环保能源（惠东）有限公司 | #3烟囱 | 1884283.5 | 21.809 | 130.592 | 200 | 20.447 | 50 | 3.597 | 10 | 正常
9 | 光大环保能源（惠东）有限公司 | #1烟囱 | 1235030.375 | 14.294 | 124.974 | 200 | 2.968 | 50 | 2.799 | 10 | 正常
9 | 光大环保能源（惠东）有限公司 | #2烟囱 | 1473893.75 | 17.059 | 118.271 | 200 | 16.484 | 50 | 3.672 | 10 | 正常
10 | 惠州市瑞能热力有限公司 | 锅炉烟窗 | 6884870.4 | 79.686 | 19.659 | 200 | 9.124 | 35 | 5.921 | 10 | 正常
10 | 惠州市瑞能热力有限公司 | 锅炉废气排放口2# | 26784 | 0.31 | 0.68 | 150 | - | - | - | - | 停机
11 | 惠州深能源丰达电力有限公司 | 1号机废气排放口 | 6177723 | 71.501 | 7.997 | 50 | 0.005 | 35 | 0.104 | 5 | 正常
11 | 惠州深能源丰达电力有限公司 | 2号机废气排放口 | 7556415 | 87.458 | 8.421 | 50 | 0.065 | 35 | 0.087 | 5 | 正常
11 | 惠州深能源丰达电力有限公司 | 5号机组废气排放口 | 105505.133 | 1.249 | 4.016 | 50 | 8.817 | 35 | 17.647 | 5 | 正常
11 | 惠州深能源丰达电力有限公司 | 6号机组废气排放口 | 13.468 | 0 | 8.605 | 50 | 9.746 | 35 | 45.753 | 5 | 正常
11 | 惠州深能源丰达电力有限公司 | 1号启动锅炉废气排放口 | 10929.299 | 0.129 | 0.463 | 50 | 0.622 | 35 | 3.549 | 10 | 正常
11 | 惠州深能源丰达电力有限公司 | 2号启动锅炉废气排放口 | 0.469 | 0 | 73.13 | 50 | 10.887 | 35 | 89.129 | 10 | 正常
12 | 广东惠州天然气发电有限公司 | 2号发电机组烟囱 | 25711845.12 | 1071326.88 | 14.76 | 50 | 0 | 35 | 0 | 5 | 正常
12 | 广东惠州天然气发电有限公司 | 1号发电机组烟囱 | 28978231.68 | 335.396 | 15.886 | 50 | 0 | 35 | 0 | 5 | 正常
12 | 广东惠州天然气发电有限公司 | 3号发电机组烟囱 | 5546.88 | 0.064 | 0.81 | 50 | 0 | 35 | 0 | 5 | 正常
12 | 广东惠州天然气发电有限公司 | 4号发电机组烟囱 | 15994601.28 | 185.123 | 15.51 | 50 | 0 | 35 | 0 | 5 | 正常
12 | 广东惠州天然气发电有限公司 | 5号发电机组烟囱 | 11650763.52 | 134.847 | 8.43 | 50 | 0 | 35 | 0 | 5 | 正常
12 | 广东惠州天然气发电有限公司 | 6号发电机组烟囱 | 31469273.28 | 364.228 | 16.46 | 50 | 0 | 35 | 0 | 5 | 正常
13 | 惠州云海镁业有限公司 | 工业窑炉燃烧废气排放口 | 161568 | 1.87 | 53.97 | 120 | 1.13 | 850 | 0.835 | 100 | 正常
14 | 惠州塔牌水泥有限公司 | 二线窑尾 | 12626560 | 152.495 | 208.581 | 320 | 30.002 | 100 | 6.239 | 20 | 正常
14 | 惠州塔牌水泥有限公司 | 一线窑头 | 5290861.5 | 61.237 | - | - | - | - | 9.6404 | 20 | 正常
14 | 惠州塔牌水泥有限公司 | 一线窑尾 | 7893657.5 | 96.027 | 194.25 | 320 | 31.185 | 100 | 1.943 | 20 | 正常
14 | 惠州塔牌水泥有限公司 | 二线窑头 | 6013193.5 | 69.597 | - | - | - | - | 13.8883 | 20 | 正常
15 | 南亚塑胶工业(惠州)有限公司 | 1#锅炉烟气排放口（A1） | 1169769.6 | 13.539 | 27.78 | 50 | 6.07 | 35 | 2.08 | 10 | 正常
15 | 南亚塑胶工业(惠州)有限公司 | 7#有机废气排放口（B7） | 509835.031 | 5.901 | - | - | - | - | 0.1736 | 10 | 正常
15 | 南亚塑胶工业(惠州)有限公司 | 15#有机废气排放口（B15） | 133925.469 | 1.55 | - | - | - | - | 0.7042 | 10 | 正常
15 | 南亚塑胶工业(惠州)有限公司 | 3#粉尘排放口（C3） | 28341.697 | 0.328 | - | - | - | - | 0.0016 | 10 | 正常
15 | 南亚塑胶工业(惠州)有限公司 | 2#锅炉烟气排放口（A2） | 10623.744 | 442.656 | 11.89 | 150 | - | - | 0 | 20 | 停机
16 | 广东惠州平海发电厂有限公司 | 1号锅炉废气排放口 | 56394225.323 | 665.887 | 37.898 | 100 | 25.017 | 50 | 2.938 | 20 | 正常
16 | 广东惠州平海发电厂有限公司 | 2号锅炉废气排放口 | -32213433.605 | -398.283 | 0 | 100 | 0 | 50 | 3070.557 | 20 | 停机
17 | 旭硝子显示玻璃（惠州）有限公司 | 四期炉窑废气排放口 | 425.608 | 0.005 | 306.985 | 550 | 2.122 | 280 | 9.076 | 30 | 正常
17 | 旭硝子显示玻璃（惠州）有限公司 | 一期熔窑废气排放口 | 348916.406 | 4.038 | 295.024 | 550 | 6.864 | 400 | 8.188 | 30 | 正常
17 | 旭硝子显示玻璃（惠州）有限公司 | 三期熔窑废气排放口 | 671328 | 7.77 | 250.62 | 550 | 5.78 | 400 | 6.57 | 30 | 正常
17 | 旭硝子显示玻璃（惠州）有限公司 | 二期熔窑废气排放口 | - | - | 0 | 550 | 0 | 400 | 0 | 30 | 停机
18 | 中海油惠州石化有限公司 | 燃油燃气锅炉烟囱 | 1372520.75 | 15.886 | 158.416 | 200 | 6.713 | 200 | 1.15 | 30 | 正常
18 | 中海油惠州石化有限公司 | 燃油燃气锅炉烟囱 2 | 1445559.75 | 16.731 | 79.975 | 200 | 6.421 | 200 | 6.001 | 30 | 正常
18 | 中海油惠州石化有限公司 | 硫磺（1）排气筒 | 263686.406 | 3.052 | 18.135 | - | 19.037 | 100 | - | - | 正常
18 | 中海油惠州石化有限公司 | 蜡油加裂排气筒 | 1017203.875 | 11.773 | 50.079 | 100 | - | - | - | - | 正常
18 | 中海油惠州石化有限公司 | 煤柴油加裂排气筒 | 731714.875 | 8.902 | 26.252 | 100 | - | - | - | - | 正常
18 | 中海油惠州石化有限公司 | 制氢（1）排气筒 | 0 | 0 | 0 | 100 | - | - | - | - | 停机
18 | 中海油惠州石化有限公司 | 制氢（2）排气筒 | 3602342 | 43.506 | 79.512 | 100 | - | - | - | - | 正常
18 | 中海油惠州石化有限公司 | 重整（I）排气筒 | 4565379.5 | 52.84 | 48.376 | 100 | - | - | - | - | 正常
18 | 中海油惠州石化有限公司 | 芳烃联合（1）排气筒 | 7521770 | 87.058 | 58.039 | 100 | - | - | - | - | 正常
18 | 中海油惠州石化有限公司 | 芳烃联合（2）排气筒 | 2270943.25 | 26.284 | 53.57 | 100 | - | - | - | - | 正常
18 | 中海油惠州石化有限公司 | 芳烃联合2排气筒 | 1947427.375 | 22.54 | 42.156 | 100 | - | - | - | - | 正常
18 | 中海油惠州石化有限公司 | 焦化（1）排气筒 | 1487555 | 17.217 | 52.465 | 100 | - | - | - | - | 正常
18 | 中海油惠州石化有限公司 | 焦化（2）排气筒 | 1707387.875 | 19.761 | 55.578 | 100 | - | - | - | - | 正常
18 | 中海油惠州石化有限公司 | 催化裂化（1）排气筒 | 3286950 | 136956.234 | - | - | 0.956 | 50 | 4.386 | 30 | 正常
18 | 中海油惠州石化有限公司 | 煅烧焦烟囱 | - | - | - | - | - | - | 0 | 10 | 停机
18 | 中海油惠州石化有限公司 | 常减压（1）烟囱 | 4041139.5 | 46.772 | 32.699 | 100 | - | - | - | - | 正常
18 | 中海油惠州石化有限公司 | 3#燃油燃气锅炉烟道 | 2479318.25 | 28.695 | 51.213 | 100 | 8.2 | 50 | 0.485 | 20 | 正常
18 | 中海油惠州石化有限公司 | 航煤加氢129排气筒 | 392246.719 | 4.54 | 28.751 | 100 | - | - | - | - | 正常
18 | 中海油惠州石化有限公司 | 硫磺（II）134排气筒 | 2434087.25 | 28.172 | - | - | 30.273 | 100 | - | - | 正常
18 | 中海油惠州石化有限公司 | 催化裂化（II）123排气筒 | 14258026 | 165.023 | 38.781 | 100 | 1.189 | 50 | 5.545 | 30 | 正常
18 | 中海油惠州石化有限公司 | 渣油加氢133排气筒 | 731359.125 | 8.465 | 30.598 | 100 | - | - | - | - | 正常
18 | 中海油惠州石化有限公司 | 常减压（II）121排气筒 | 4561940 | 52.801 | 33.145 | 100 | 7.224 | 50 | 4.788 | 20 | 正常
18 | 中海油惠州石化有限公司 | 重装（II）127排气筒 | 3293770 | 38.122 | 52.883 | 100 | 1.865 | 50 | 3.986 | 20 | 正常
18 | 中海油惠州石化有限公司 | 煤制氢硫磺排气筒 | 1100190 | 12.734 | - | - | 11.277 | 100 | - | - | 正常
18 | 中海油惠州石化有限公司 | 煤制氢蒸汽过热炉排气筒 | - | - | 0 | 100 | - | - | - | - | 停机
18 | 中海油惠州石化有限公司 | 燃气轮机排气筒 | 3573983 | 41.366 | 18.77 | 50 | 2.201 | 35 | 0.165 | 5 | 正常
18 | 中海油惠州石化有限公司 | 高压加氢裂化装置（II）加热炉排气 | 1976073.125 | 22.871 | 42.759 | 100 | 0.917 | 50 | 0.198 | 20 | 正常
18 | 中海油惠州石化有限公司 | 丙烯酸及酯废水焚烧炉排气筒 | - | - | 0 | 300 | 0 | 100 | 0 | 30 | 停机
18 | 中海油惠州石化有限公司 | 重整（Ⅲ）排气筒 | 5611238.5 | 64.945 | 27.682 | 100 | 0.682 | 50 | 0.082 | 20 | 正常
18 | 中海油惠州石化有限公司 | 芳烃联合（Ⅱ）排气筒 | 11041666 | 127.797 | 47.529 | 100 | 1.348 | 50 | 0.037 | 20 | 正常
19 | 中海壳牌石油化工有限公司 | UT1装置燃油锅炉F-8105/06/07/08排气筒 | 4572288 | 52.92 | 81.88 | 200 | 36.37 | 200 | 7.76 | 30 | 正常
19 | 中海壳牌石油化工有限公司 | UT1装置固废焚烧炉F-9401排气筒 | 1344.14 | 0.02 | 0 | 300 | 0 | 100 | 0 | 30 | 正常
19 | 中海壳牌石油化工有限公司 | UT1装置污水处理场废气处理设施A-9230排气筒 | 698918.44 | 8.09 | - | - | - | - | - | - | 正常
19 | 中海壳牌石油化工有限公司 | UT1装置废液焚烧炉A-9301排气筒 | 3275115.5 | 37.91 | 99.62 | 300 | 0.64 | 200 | 2.3 | 30 | 正常
19 | 中海壳牌石油化工有限公司 | UT1装置燃气轮机GT-8161排气筒 | 10863329 | 125.73 | 63.01 | 120 | 6.44 | 100 | 1.5 | 10 | 正常
19 | 中海壳牌石油化工有限公司 | SMPO1装置热油炉F-5301A/B/C排气筒 | 7269675 | 84.14 | 58.6 | 100 | 0 | 50 | 2.91 | 20 | 正常
19 | 中海壳牌石油化工有限公司 | POD2装置废液焚烧炉A-2962排气筒 | 123178.67 | 1.43 | 64.72 | 300 | 0.05 | 100 | 1.21 | 30 | 正常
19 | 中海壳牌石油化工有限公司 | LOP1装置裂解炉F-1100排气筒 | 1210521.62 | 14.01 | 61.08 | 100 | - | - | - | - | 正常
20 | 光大环保能源（龙门）有限公司 | 一号废气排放口 | 309586.13 | 3.58 | 78.62 | 200 | 43.373 | 50 | 99.367 | 10 | 正常
20 | 光大环保能源（龙门）有限公司 | 二号废气排放口 | 1678757.25 | 19.43 | 178.715 | 200 | 44.856 | 50 | 5.447 | 10 | 正常
21 | 惠州绿色动力再生能源有限公司 | 焚烧废气排放口3# | 3556952.25 | 41.17 | 76.458 | 80 | 22.903 | 30 | 0.835 | 8 | 正常
21 | 惠州绿色动力再生能源有限公司 | 焚烧废气排放口4# | 2923115.25 | 33.83 | 77.367 | 80 | 23.789 | 30 | 1.179 | 8 | 正常
21 | 惠州绿色动力再生能源有限公司 | 焚烧废气排放口1# | 603885.13 | 6.99 | 0 | 80 | 0 | 30 | 0 | 8 | 停机
21 | 惠州绿色动力再生能源有限公司 | 焚烧废气排放口2# | 3068026 | 35.51 | 75.542 | 80 | 6.613 | 30 | 1.29 | 8 | 正常
22 | 三菱化学化工原料（惠州）有限公司 | 废气排放口 | 775820.625 | 8.979 | 0 | 100 | 0.015 | 50 | 5.201 | 20 | 停机
23 | 惠州李长荣橡胶有限公司 | RCO1# | - | - | 0 | 100 | - | - | - | - | 停机
23 | 惠州李长荣橡胶有限公司 | RCO2# | - | - | 0 | 100 | - | - | - | - | 停机
23 | 惠州李长荣橡胶有限公司 | RTO | 2549679.75 | 29.964 | 17.4303 | 100 | 1.1416 | 50 | 3.3467 | 20 | 正常
23 | 惠州李长荣橡胶有限公司 | RCO3# | - | - | 0 | 100 | 0 | 50 | 0 | 20 | 停机
24 | 惠州绿色动力环保有限公司 | 焚烧废气排放口#1 | 1820526.125 | 21.071 | 70.702 | 250 | 21.321 | 80 | 1.689 | 10 | 正常
24 | 惠州绿色动力环保有限公司 | 焚烧废气排放口#2 | 2570185.5 | 29.748 | 0 | 250 | 0 | 80 | 0 | 10 | 停机
24 | 惠州绿色动力环保有限公司 | 焚烧废气排放口#3 | 2427731.75 | 28.099 | 8.271 | 250 | 80.949 | 80 | 55.131 | 10 | 停机
25 | 国能（惠州）热电有限责任公司 | 综合监控点 | 48326984 | 559.34 | 34.822 | 100 | 25.002 | 50 | 2.481 | 20 | 正常
26 | 华润水泥（惠州）有限公司 | 总排放口 | 7675708.5 | 88.839 | 235.22 | 320 | 5.78 | 100 | 4.03 | 20 | 正常
26 | 华润水泥（惠州）有限公司 | 窑头 | 2889892.5 | 33.448 | - | - | - | - | 9.441 | 20 | 正常