## Sheet1
监测日期：2024-04-03
序号 | 企业名称 | 监控点名称 | 烟气量(M3) | 烟气流量（M3/s） | 氮氧化物(mg/M3) |  | 二氧化硫(mg/M3) |  | 烟尘(mg/M3) |  | 生产状态
[5 empty] | 浓度 | 限值 | 浓度 | 限值 | 浓度 | 限值
1 | 惠州市光大水泥企业有限公司光华水泥厂 | A线窑尾 | 11702669 | 144.58 | 104.554 | 320 | 23.881 | 100 | 0.543 | 20 | 正常
1 | 惠州市光大水泥企业有限公司光华水泥厂 | B线窑尾 | 13058748 | 155.45 | 104.532 | 320 | 34.67 | 100 | 1.445 | 20 | 正常
1 | 惠州市光大水泥企业有限公司光华水泥厂 | A线窑头烟囱 | 9547474 | 110.503 | - | - | - | - | 10.2815 | 20 | 正常
1 | 惠州市光大水泥企业有限公司光华水泥厂 | B线窑头烟囱 | 8406135 | 97.293 | - | - | - | - | 2.7843 | 20 | 正常
2 | 广东展宏钢铁有限公司 | 电炉废气排放口 | 15707044 | 181.794 | - | - | - | - | 0.64 | 15 | 正常
3 | 惠州固力水泥集团有限公司博罗分公司 | 排放口（窑头） | 632161.438 | 7.317 | - | - | - | - | 0 | 20 | 停机
3 | 惠州固力水泥集团有限公司博罗分公司 | 总排放口（窑尾） | 1719407.25 | 19.9 | 48.166 | 320 | 46.926 | 100 | 0.021 | 20 | 停机
4 | 惠州东江威立雅环境服务有限公司 | 焚烧炉废气排放口 | 682378.875 | 7.898 | 88.363 | 300 | 5.931 | 100 | 2.038 | 30 | 正常
5 | 惠州福和纸业有限公司 | 锅炉废气排放口1# | 1297728 | 15.02 | 12.86 | 200 | 2.36 | 200 | 0.56 | 30 | 正常
5 | 惠州福和纸业有限公司 | 锅炉废气排放口2# | 0 | 0 | 0 | 150 | - | - | - | - | 停机
6 | 惠州市光大水泥企业有限公司 | A线旋窑窑尾处理后排口 | 11604289 | 142.2 | 185.108 | 320 | 24.927 | 100 | 0.754 | 20 | 正常
6 | 惠州市光大水泥企业有限公司 | B线旋窑窑尾处理后排口 | 11829508 | 142.868 | 185.184 | 320 | 39.868 | 100 | 0.351 | 20 | 正常
6 | 惠州市光大水泥企业有限公司 | A线窑头烟窗 | 9370760 | 108.458 | - | - | - | - | 7.1491 | 20 | 正常
6 | 惠州市光大水泥企业有限公司 | B线窑头烟窗 | 7603256.5 | 88.001 | - | - | - | - | 1.1342 | 20 | 正常
7 | 惠州广惠能源有限公司 | 焚烧炉烟气排放口3# | 2186105 | 25.509 | 114.676 | 200 | 19.635 | 50 | 6.021 | 10 | 正常
7 | 惠州广惠能源有限公司 | 焚烧炉烟气排放口2# | 2530937 | 29.541 | 110.142 | 200 | 12.938 | 50 | 6.589 | 10 | 正常
7 | 惠州广惠能源有限公司 | 焚烧炉烟气排放口1# | 2323316 | 27.116 | 107.696 | 200 | 15.872 | 50 | 5.644 | 10 | 正常
8 | 光大环保能源（博罗）有限公司 | 3# | 1140415 | 13.2 | 111.866 | 200 | 12.19 | 35 | 5.189 | 10 | 正常
8 | 光大环保能源（博罗）有限公司 | 1# | 1378016.13 | 15.95 | 0 | 200 | 0 | 35 | 0 | 10 | 停机
8 | 光大环保能源（博罗）有限公司 | 2# | 1016970.44 | 11.77 | 115.073 | 200 | 10.482 | 35 | 1.705 | 10 | 正常
8 | 光大环保能源（博罗）有限公司 | 4# | 3058952.5 | 35.4 | 108.98 | 200 | 13.263 | 35 | 0.786 | 10 | 正常
9 | 光大环保能源（惠东）有限公司 | #3烟囱 | 1873797.375 | 21.688 | 123.959 | 200 | 13.667 | 50 | 3.701 | 10 | 正常
9 | 光大环保能源（惠东）有限公司 | #1烟囱 | 1284609 | 14.868 | 135.641 | 200 | 2.478 | 50 | 2.894 | 10 | 正常
9 | 光大环保能源（惠东）有限公司 | #2烟囱 | 1412423 | 16.348 | 114.745 | 200 | 11.596 | 50 | 3.506 | 10 | 正常
10 | 惠州市瑞能热力有限公司 | 锅炉烟窗 | 5217177.6 | 60.384 | 22.405 | 200 | 10.466 | 35 | 5.865 | 10 | 正常
10 | 惠州市瑞能热力有限公司 | 锅炉废气排放口2# | 19872 | 0.23 | 0.65 | 150 | - | - | - | - | 停机
11 | 惠州深能源丰达电力有限公司 | 1号机废气排放口 | 0 | 0 | 0 | 50 | 0 | 35 | 0 | 5 | 正常
11 | 惠州深能源丰达电力有限公司 | 2号机废气排放口 | 455911.594 | 5.277 | 0.501 | 50 | 0.012 | 35 | 0.003 | 5 | 正常
11 | 惠州深能源丰达电力有限公司 | 5号机组废气排放口 | 33017.04 | 0.389 | 19.705 | 50 | 7.898 | 35 | 20.718 | 5 | 正常
11 | 惠州深能源丰达电力有限公司 | 6号机组废气排放口 | 0 | 0 | 54.481 | 50 | 6.289 | 35 | 30.339 | 5 | 正常
11 | 惠州深能源丰达电力有限公司 | 1号启动锅炉废气排放口 | 10917.52 | 0.129 | 0 | 50 | 0.077 | 35 | 3.022 | 10 | 正常
11 | 惠州深能源丰达电力有限公司 | 2号启动锅炉废气排放口 | 0 | 0 | 119.276 | 50 | 46.745 | 35 | 135.339 | 10 | 正常
12 | 广东惠州天然气发电有限公司 | 2号发电机组烟囱 | 37897269.12 | 1579052.88 | 19.829 | 50 | 0 | 35 | 0 | 5 | 正常
12 | 广东惠州天然气发电有限公司 | 1号发电机组烟囱 | 38627556.48 | 447.078 | 19.388 | 50 | 0 | 35 | 0 | 5 | 正常
12 | 广东惠州天然气发电有限公司 | 3号发电机组烟囱 | 432 | 0.005 | 0.46 | 50 | 0 | 35 | 0 | 5 | 正常
12 | 广东惠州天然气发电有限公司 | 4号发电机组烟囱 | 82451.52 | 0.954 | 2.36 | 50 | 0 | 35 | 0 | 5 | 正常
12 | 广东惠州天然气发电有限公司 | 5号发电机组烟囱 | 19533432.96 | 226.081 | 13.1 | 50 | 0 | 35 | 0 | 5 | 正常
12 | 广东惠州天然气发电有限公司 | 6号发电机组烟囱 | 14586099.84 | 168.821 | 11.55 | 50 | 0 | 35 | 0 | 5 | 正常
13 | 惠州云海镁业有限公司 | 工业窑炉燃烧废气排放口 | 156384 | 1.81 | 51.75 | 120 | 1.19 | 850 | 0.78 | 100 | 正常
14 | 惠州塔牌水泥有限公司 | 二线窑尾 | 13563902 | 156.99 | 211.738 | 320 | 23.831 | 100 | 9.217 | 20 | 正常
14 | 惠州塔牌水泥有限公司 | 一线窑头 | 4950683 | 57.3 | - | - | - | - | 9.6776 | 20 | 正常
14 | 惠州塔牌水泥有限公司 | 一线窑尾 | 8803571 | 101.893 | 203.585 | 320 | 34.633 | 100 | 1.887 | 20 | 正常
14 | 惠州塔牌水泥有限公司 | 二线窑头 | 6190310 | 71.647 | - | - | - | - | 14.0614 | 20 | 正常
15 | 南亚塑胶工业(惠州)有限公司 | 1#锅炉烟气排放口（A1） | 1143763.2 | 13.238 | 14.03 | 50 | 3.71 | 35 | 0.49 | 10 | 正常
15 | 南亚塑胶工业(惠州)有限公司 | 7#有机废气排放口（B7） | 452617.531 | 5.239 | - | - | 0.1614 | - | 0.1614 | 10 | 正常
15 | 南亚塑胶工业(惠州)有限公司 | 15#有机废气排放口（B15） | 129064.539 | 1.494 | - | - | - | - | 0.1689 | 10 | 正常
15 | 南亚塑胶工业(惠州)有限公司 | 3#粉尘排放口（C3） | 3580.446 | 0.041 | - | - | - | - | 0.0024 | 10 | 正常
15 | 南亚塑胶工业(惠州)有限公司 | 2#锅炉烟气排放口（A2） | 16568.472 | 690.353 | 24.17 | 150 | - | - | - | - | 停机
16 | 广东惠州平海发电厂有限公司 | 1号锅炉废气排放口 | 56201933.802 | 664.03 | 42.038 | 100 | 27.422 | 50 | 3.21 | 20 | 正常
16 | 广东惠州平海发电厂有限公司 | 2号锅炉废气排放口 | -33455303.432 | -397.409 | 0 | 100 | 0 | 50 | 2453.755 | 20 | 停机
17 | 旭硝子显示玻璃（惠州）有限公司 | 四期炉窑废气排放口 | 358.758 | 0.004 | 307.368 | 550 | 1.954 | 280 | 9.278 | 30 | 正常
17 | 旭硝子显示玻璃（惠州）有限公司 | 一期熔窑废气排放口 | 346966.875 | 4.016 | 285.868 | 550 | 6.924 | 400 | 8.255 | 30 | 正常
17 | 旭硝子显示玻璃（惠州）有限公司 | 三期熔窑废气排放口 | 667008 | 7.72 | 255.9 | 550 | 5.8 | 400 | 6.51 | 30 | 正常
17 | 旭硝子显示玻璃（惠州）有限公司 | 二期熔窑废气排放口 | - | - | 0 | 550 | 0 | 400 | 0 | 30 | 停机
18 | 中海油惠州石化有限公司 | 燃油燃气锅炉烟囱 | 1349110.75 | 15.614 | 158.849 | 200 | 7.116 | 200 | 1.152 | 30 | 正常
18 | 中海油惠州石化有限公司 | 燃油燃气锅炉烟囱 2 | 1324174 | 15.326 | 69.761 | 200 | 6.52 | 200 | 7.137 | 30 | 正常
18 | 中海油惠州石化有限公司 | 硫磺（1）排气筒 | 262543.062 | 3.039 | 17.946 | - | 20.733 | 100 | - | - | 正常
18 | 中海油惠州石化有限公司 | 蜡油加裂排气筒 | 1037080.938 | 12.003 | 50.561 | 100 | - | - | - | - | 正常
18 | 中海油惠州石化有限公司 | 煤柴油加裂排气筒 | 767439.625 | 8.882 | 27.136 | 100 | - | - | - | - | 正常
18 | 中海油惠州石化有限公司 | 制氢（1）排气筒 | 0 | 0 | 0 | 100 | - | - | - | - | 停机
18 | 中海油惠州石化有限公司 | 制氢（2）排气筒 | 3740010 | 43.287 | 69.905 | 100 | - | - | - | - | 正常
18 | 中海油惠州石化有限公司 | 重整（I）排气筒 | 4578088.5 | 52.987 | 53.388 | 100 | - | - | - | - | 正常
18 | 中海油惠州石化有限公司 | 芳烃联合（1）排气筒 | 7024752.5 | 81.305 | 57.212 | 100 | - | - | - | - | 正常
18 | 中海油惠州石化有限公司 | 芳烃联合（2）排气筒 | 2196833.25 | 26.57 | 54.708 | 100 | - | - | - | - | 正常
18 | 中海油惠州石化有限公司 | 芳烃联合2排气筒 | 1961633.75 | 22.704 | 42.793 | 100 | - | - | - | - | 正常
18 | 中海油惠州石化有限公司 | 焦化（1）排气筒 | 1391674.75 | 16.107 | 53.227 | 100 | - | - | - | - | 正常
18 | 中海油惠州石化有限公司 | 焦化（2）排气筒 | 1714935.75 | 19.849 | 56.061 | 100 | - | - | - | - | 正常
18 | 中海油惠州石化有限公司 | 催化裂化（1）排气筒 | 3267000 | 136125 | - | - | 0.933 | 50 | 4.31 | 30 | 正常
18 | 中海油惠州石化有限公司 | 煅烧焦烟囱 | - | - | - | - | - | - | 0 | 10 | 停机
18 | 中海油惠州石化有限公司 | 常减压（1）烟囱 | 4042518.5 | 46.788 | 34.231 | 100 | - | - | - | - | 正常
18 | 中海油惠州石化有限公司 | 3#燃油燃气锅炉烟道 | 2601504 | 30.13 | 41.442 | 100 | 8.512 | 50 | 0.498 | 20 | 正常
18 | 中海油惠州石化有限公司 | 航煤加氢129排气筒 | 389692 | 4.51 | 27.805 | 100 | - | - | - | - | 正常
18 | 中海油惠州石化有限公司 | 硫磺（II）134排气筒 | 2439294.5 | 28.233 | - | - | 28.278 | 100 | - | - | 正常
18 | 中海油惠州石化有限公司 | 催化裂化（II）123排气筒 | 14473665 | 167.519 | 25.251 | 100 | 1.405 | 50 | 5.358 | 30 | 正常
18 | 中海油惠州石化有限公司 | 渣油加氢133排气筒 | 735164 | 8.509 | 31.79 | 100 | - | - | - | - | 正常
18 | 中海油惠州石化有限公司 | 常减压（II）121排气筒 | 4636700 | 53.666 | 31.672 | 100 | 6.6 | 50 | 4.692 | 20 | 正常
18 | 中海油惠州石化有限公司 | 重装（II）127排气筒 | 3273680 | 37.89 | 53.206 | 100 | 1.92 | 50 | 4.078 | 20 | 正常
18 | 中海油惠州石化有限公司 | 煤制氢硫磺排气筒 | 1103840 | 12.776 | - | - | 9.759 | 100 | - | - | 正常
18 | 中海油惠州石化有限公司 | 煤制氢蒸汽过热炉排气筒 | - | - | 0 | 100 | - | - | - | - | 停机
18 | 中海油惠州石化有限公司 | 燃气轮机排气筒 | 3559993.75 | 41.204 | 18.693 | 50 | 2.174 | 35 | 0.166 | 5 | 正常
18 | 中海油惠州石化有限公司 | 高压加氢裂化装置（II）加热炉排气 | 1953538.75 | 22.626 | 42.264 | 100 | 0.915 | 50 | 0.196 | 20 | 正常
18 | 中海油惠州石化有限公司 | 丙烯酸及酯废水焚烧炉排气筒 | 33886.191 | 1.044 | 181.826 | 300 | 0.716 | 100 | 3.419 | 30 | 停机
18 | 中海油惠州石化有限公司 | 重整（Ⅲ）排气筒 | 5647658 | 65.366 | 27.833 | 100 | 0.651 | 50 | 0.079 | 20 | 正常
18 | 中海油惠州石化有限公司 | 芳烃联合（Ⅱ）排气筒 | 11070101 | 128.126 | 48.038 | 100 | 1.361 | 50 | 0.036 | 20 | 正常
19 | 中海壳牌石油化工有限公司 | UT1装置燃油锅炉F-8105/06/07/08排气筒 | 6344352 | 73.43 | 74.05 | 200 | 47.29 | 200 | 6.71 | 30 | 正常
19 | 中海壳牌石油化工有限公司 | UT1装置固废焚烧炉F-9401排气筒 | 1452.81 | 0.02 | 0 | 300 | 0 | 100 | 0 | 30 | 正常
19 | 中海壳牌石油化工有限公司 | UT1装置污水处理场废气处理设施A-9230排气筒 | 708115.62 | 8.2 | - | - | - | - | - | - | 正常
19 | 中海壳牌石油化工有限公司 | UT1装置废液焚烧炉A-9301排气筒 | 3152516.5 | 36.49 | 99.58 | 300 | 2.58 | 200 | 2.33 | 30 | 正常
19 | 中海壳牌石油化工有限公司 | UT1装置燃气轮机GT-8161排气筒 | 10655490 | 123.32 | 62.46 | 120 | 6.06 | 100 | 1.45 | 10 | 正常
19 | 中海壳牌石油化工有限公司 | SMPO1装置热油炉F-5301A/B/C排气筒 | 7354472 | 85.12 | 64.04 | 100 | 0.56 | 50 | 4.43 | 20 | 正常
19 | 中海壳牌石油化工有限公司 | POD2装置废液焚烧炉A-2962排气筒 | 112709.67 | 1.3 | 43.08 | 300 | 0.45 | 100 | 0.99 | 30 | 正常
19 | 中海壳牌石油化工有限公司 | LOP1装置裂解炉F-1100排气筒 | 1343990.25 | 15.56 | 66.55 | 100 | - | - | - | - | 正常
20 | 光大环保能源（龙门）有限公司 | 一号废气排放口 | 47438.06 | 0.55 | 185.088 | 200 | 39.226 | 50 | 76.026 | 10 | 正常
20 | 光大环保能源（龙门）有限公司 | 二号废气排放口 | 1657796.25 | 19.19 | 145.287 | 200 | 47.471 | 50 | 5.812 | 10 | 正常
21 | 惠州绿色动力再生能源有限公司 | 焚烧废气排放口3# | 3573528.75 | 41.36 | 77.542 | 80 | 17.746 | 30 | 0.819 | 8 | 正常
21 | 惠州绿色动力再生能源有限公司 | 焚烧废气排放口4# | 2980015.25 | 34.49 | 77.103 | 80 | 20.156 | 30 | 1.168 | 8 | 正常
21 | 惠州绿色动力再生能源有限公司 | 焚烧废气排放口1# | 568806.56 | 6.58 | 0 | 80 | 0 | 30 | 0 | 8 | 正常
21 | 惠州绿色动力再生能源有限公司 | 焚烧废气排放口2# | 3172742.5 | 36.72 | 76.687 | 80 | 15.362 | 30 | 1.285 | 8 | 正常
22 | 三菱化学化工原料（惠州）有限公司 | 废气排放口 | 775552.5 | 8.976 | 0 | 100 | 0.032 | 50 | 5.165 | 20 | 停机
23 | 惠州李长荣橡胶有限公司 | RCO1# | - | - | 0 | 100 | - | - | - | - | 停机
23 | 惠州李长荣橡胶有限公司 | RCO2# | - | - | 0 | 100 | - | - | - | - | 停机
23 | 惠州李长荣橡胶有限公司 | RTO | 2468239.25 | 29.041 | 16.1118 | 100 | 1.1789 | 50 | 2.9492 | 20 | 正常
23 | 惠州李长荣橡胶有限公司 | RCO3# | - | - | 0 | 100 | 0 | 50 | 0 | 20 | 停机
24 | 惠州绿色动力环保有限公司 | 焚烧废气排放口#1 | 1756662.75 | 20.332 | 73.821 | 250 | 25.784 | 80 | 1.794 | 10 | 正常
24 | 惠州绿色动力环保有限公司 | 焚烧废气排放口#2 | 2584567 | 29.914 | 0 | 250 | 0 | 80 | 0 | 10 | 正常
24 | 惠州绿色动力环保有限公司 | 焚烧废气排放口#3 | 2426978.5 | 28.09 | 14.56 | 250 | 49.57 | 80 | 57.808 | 10 | 正常
25 | 国能（惠州）热电有限责任公司 | 综合监控点 | 48606276 | 562.573 | 36.4403 | 100 | 26.0463 | 50 | 2.5178 | 20 | 正常
26 | 华润水泥（惠州）有限公司 | 总排放口 | 7518929 | 87.025 | 219.93 | 320 | 17.29 | 100 | 4.27 | 20 | 正常
26 | 华润水泥（惠州）有限公司 | 窑头 | 3230179 | 37.386 | - | - | - | - | 9.428 | 20 | 正常