## Sheet1
监测日期：2024-04-04
序号 | 企业名称 | 监控点名称 | 烟气量(M3) | 烟气流量（M3/s） | 氮氧化物(mg/M3) |  | 二氧化硫(mg/M3) |  | 烟尘(mg/M3) |  | 生产状态
[5 empty] | 浓度 | 限值 | 浓度 | 限值 | 浓度 | 限值
1 | 惠州市光大水泥企业有限公司光华水泥厂 | A线窑尾 | 11857046 | 145.316 | 109.052 | 320 | 27.646 | 100 | 0.527 | 20 | 正常
1 | 惠州市光大水泥企业有限公司光华水泥厂 | B线窑尾 | 12221766 | 143.523 | 100.2 | 320 | 34.065 | 100 | 1.056 | 20 | 正常
1 | 惠州市光大水泥企业有限公司光华水泥厂 | A线窑头烟囱 | 8677854 | 100.438 | - | - | - | - | 10.4915 | 20 | 正常
1 | 惠州市光大水泥企业有限公司光华水泥厂 | B线窑头烟囱 | 8563365 | 99.113 | - | - | - | - | 2.066 | 20 | 正常
2 | 广东展宏钢铁有限公司 | 电炉废气排放口 | 15609409 | 180.664 | - | - | - | - | 0.586 | 15 | 正常
3 | 惠州固力水泥集团有限公司博罗分公司 | 排放口（窑头） | 1700788.875 | 19.685 | - | - | - | - | 0 | 20 | 停机
3 | 惠州固力水泥集团有限公司博罗分公司 | 总排放口（窑尾） | 1722204.5 | 19.933 | 41.866 | 320 | 39.48 | 100 | 0.006 | 20 | 停机
4 | 惠州东江威立雅环境服务有限公司 | 焚烧炉废气排放口 | 671701.688 | 7.774 | 86.486 | 300 | 5.123 | 100 | 1.982 | 30 | 正常
5 | 惠州福和纸业有限公司 | 锅炉废气排放口1# | 1137888 | 13.17 | 12.98 | 200 | 3.33 | 200 | 0.49 | 30 | 正常
5 | 惠州福和纸业有限公司 | 锅炉废气排放口2# | 0 | 0 | 0 | 150 | - | - | - | - | 停机
6 | 惠州市光大水泥企业有限公司 | A线旋窑窑尾处理后排口 | 12045804 | 141.38 | 182.259 | 320 | 28.688 | 100 | 0.637 | 20 | 正常
6 | 惠州市光大水泥企业有限公司 | B线旋窑窑尾处理后排口 | 12214262 | 141.369 | 176.561 | 320 | 33.515 | 100 | 0.298 | 20 | 正常
6 | 惠州市光大水泥企业有限公司 | A线窑头烟窗 | 9124459 | 105.607 | - | - | - | - | 7.3854 | 20 | 正常
6 | 惠州市光大水泥企业有限公司 | B线窑头烟窗 | 7454141 | 86.275 | - | - | - | - | 1.1322 | 20 | 正常
7 | 惠州广惠能源有限公司 | 焚烧炉烟气排放口3# | 2068236.25 | 24.135 | 110.38 | 200 | 23.294 | 50 | 6.095 | 10 | 正常
7 | 惠州广惠能源有限公司 | 焚烧炉烟气排放口2# | 2533346.75 | 29.578 | 109.678 | 200 | 16.705 | 50 | 6.154 | 10 | 正常
7 | 惠州广惠能源有限公司 | 焚烧炉烟气排放口1# | 2340317.5 | 27.335 | 110.314 | 200 | 18.592 | 50 | 5.728 | 10 | 正常
8 | 光大环保能源（博罗）有限公司 | 3# | 1142912.38 | 13.23 | 113.371 | 200 | 12.585 | 35 | 5.382 | 10 | 正常
8 | 光大环保能源（博罗）有限公司 | 1# | 733731.38 | 8.49 | 0 | 200 | 0 | 35 | 0 | 10 | 停机
8 | 光大环保能源（博罗）有限公司 | 2# | 1006944.38 | 11.65 | 114.064 | 200 | 9.439 | 35 | 1.683 | 10 | 正常
8 | 光大环保能源（博罗）有限公司 | 4# | 2981248.5 | 34.51 | 113.112 | 200 | 18.901 | 35 | 0.778 | 10 | 正常
9 | 光大环保能源（惠东）有限公司 | #3烟囱 | 1883002.5 | 21.794 | 122.754 | 200 | 20.007 | 50 | 3.725 | 10 | 正常
9 | 光大环保能源（惠东）有限公司 | #1烟囱 | 1324164 | 15.326 | 132.631 | 200 | 9.628 | 50 | 2.9 | 10 | 正常
9 | 光大环保能源（惠东）有限公司 | #2烟囱 | 1434168.25 | 16.599 | 128.304 | 200 | 19.366 | 50 | 3.5 | 10 | 正常
10 | 惠州市瑞能热力有限公司 | 锅炉烟窗 | 5145984 | 59.56 | 21.497 | 200 | 14.086 | 35 | 5.788 | 10 | 正常
10 | 惠州市瑞能热力有限公司 | 锅炉废气排放口2# | 20736 | 0.24 | 1.32 | 150 | - | - | - | - | 停机
11 | 惠州深能源丰达电力有限公司 | 1号机废气排放口 | 0 | 0 | 0 | 50 | 0 | 35 | 0 | 5 | 正常
11 | 惠州深能源丰达电力有限公司 | 2号机废气排放口 | 0 | 0 | 0 | 50 | 0 | 35 | 0 | 5 | 正常
11 | 惠州深能源丰达电力有限公司 | 5号机组废气排放口 | 39310.323 | 0.462 | 15.51 | 50 | 2.479 | 35 | 17.297 | 5 | 正常
11 | 惠州深能源丰达电力有限公司 | 6号机组废气排放口 | 0 | 0 | 17.605 | 50 | 4.305 | 35 | 28.354 | 5 | 正常
11 | 惠州深能源丰达电力有限公司 | 1号启动锅炉废气排放口 | 9217.349 | 0.109 | 0.603 | 50 | 0.078 | 35 | 3.01 | 10 | 正常
11 | 惠州深能源丰达电力有限公司 | 2号启动锅炉废气排放口 | 0 | 0 | 81.938 | 50 | 16.274 | 35 | 90.312 | 10 | 正常
12 | 广东惠州天然气发电有限公司 | 2号发电机组烟囱 | 0 | 0 | 0.501 | 50 | 0 | 35 | 0 | 5 | 正常
12 | 广东惠州天然气发电有限公司 | 1号发电机组烟囱 | 0 | 0 | 1.007 | 50 | 0 | 35 | 0 | 5 | 正常
12 | 广东惠州天然气发电有限公司 | 3号发电机组烟囱 | 699.84 | 0.008 | 0.31 | 50 | 0 | 35 | 0 | 5 | 正常
12 | 广东惠州天然气发电有限公司 | 4号发电机组烟囱 | 139674.24 | 1.617 | 1.33 | 50 | 0 | 35 | 0 | 5 | 正常
12 | 广东惠州天然气发电有限公司 | 5号发电机组烟囱 | 126817.92 | 1.468 | 1.78 | 50 | 0 | 35 | 0 | 5 | 正常
12 | 广东惠州天然气发电有限公司 | 6号发电机组烟囱 | 2513280.96 | 29.089 | 2.35 | 50 | 0 | 35 | 0 | 5 | 正常
13 | 惠州云海镁业有限公司 | 工业窑炉燃烧废气排放口 | 162432 | 1.88 | 51.02 | 120 | 3.68 | 850 | 0.8 | 100 | 正常
14 | 惠州塔牌水泥有限公司 | 二线窑尾 | 13918253 | 161.091 | 213.907 | 320 | 29.146 | 100 | 9.974 | 20 | 正常
14 | 惠州塔牌水泥有限公司 | 一线窑头 | 4951277 | 57.306 | - | - | - | - | 10.0708 | 20 | 正常
14 | 惠州塔牌水泥有限公司 | 一线窑尾 | 8316079.5 | 96.251 | 201.03 | 320 | 33.013 | 100 | 1.963 | 20 | 正常
14 | 惠州塔牌水泥有限公司 | 二线窑头 | 6055698 | 70.089 | - | - | - | - | 14.2915 | 20 | 正常
15 | 南亚塑胶工业(惠州)有限公司 | 1#锅炉烟气排放口（A1） | 661651.2 | 7.658 | 26.4 | 50 | 7.73 | 35 | 1.37 | 10 | 停机
15 | 南亚塑胶工业(惠州)有限公司 | 7#有机废气排放口（B7） | 188067.297 | 2.488 | - | - | - | - | 0.1454 | 10 | 正常
15 | 南亚塑胶工业(惠州)有限公司 | 15#有机废气排放口（B15） | 2473.381 | 0.029 | - | - | - | - | 0.1193 | 10 | 正常
15 | 南亚塑胶工业(惠州)有限公司 | 3#粉尘排放口（C3） | 0 | 0 | - | - | - | - | 0.0005 | 10 | 正常
15 | 南亚塑胶工业(惠州)有限公司 | 2#锅炉烟气排放口（A2） | 43065.072 | 1794.378 | 13.02 | 150 | - | - | - | - | 停机
16 | 广东惠州平海发电厂有限公司 | 1号锅炉废气排放口 | 17539445.454 | 247.72 | 32.199 | 100 | 25.92 | 50 | 6.848 | 20 | 停机
16 | 广东惠州平海发电厂有限公司 | 2号锅炉废气排放口 | -33612234.66 | -397.438 | 0 | 100 | 0 | 50 | 2229.06 | 20 | 停机
17 | 旭硝子显示玻璃（惠州）有限公司 | 四期炉窑废气排放口 | 399.386 | 0.005 | 293.848 | 550 | 1.813 | 280 | 9.127 | 30 | 正常
17 | 旭硝子显示玻璃（惠州）有限公司 | 一期熔窑废气排放口 | 347169.625 | 4.018 | 285.344 | 550 | 6.852 | 400 | 8.284 | 30 | 正常
17 | 旭硝子显示玻璃（惠州）有限公司 | 三期熔窑废气排放口 | 668736 | 7.74 | 256.55 | 550 | 5.87 | 400 | 6.6 | 30 | 正常
17 | 旭硝子显示玻璃（惠州）有限公司 | 二期熔窑废气排放口 | - | - | 0 | 550 | 0 | 400 | 0 | 30 | 停机
18 | 中海油惠州石化有限公司 | 燃油燃气锅炉烟囱 | 967269.375 | 11.203 | 133.202 | 200 | 7.098 | 200 | 1.269 | 30 | 正常
18 | 中海油惠州石化有限公司 | 燃油燃气锅炉烟囱 2 | 1054338.125 | 12.203 | 54.05 | 200 | 7.8 | 200 | 11.448 | 30 | 正常
18 | 中海油惠州石化有限公司 | 硫磺（1）排气筒 | 263062.562 | 3.045 | 18.783 | - | 24.006 | 100 | - | - | 正常
18 | 中海油惠州石化有限公司 | 蜡油加裂排气筒 | 1066938.5 | 12.349 | 53.99 | 100 | - | - | - | - | 正常
18 | 中海油惠州石化有限公司 | 煤柴油加裂排气筒 | 768730.5 | 8.897 | 28.227 | 100 | - | - | - | - | 正常
18 | 中海油惠州石化有限公司 | 制氢（1）排气筒 | 0 | 0 | 0 | 100 | - | - | - | - | 停机
18 | 中海油惠州石化有限公司 | 制氢（2）排气筒 | 3830106.25 | 44.33 | 70.685 | 100 | - | - | - | - | 正常
18 | 中海油惠州石化有限公司 | 重整（I）排气筒 | 4578176 | 52.988 | 54.691 | 100 | - | - | - | - | 正常
18 | 中海油惠州石化有限公司 | 芳烃联合（1）排气筒 | 6934841 | 80.264 | 57.706 | 100 | - | - | - | - | 正常
18 | 中海油惠州石化有限公司 | 芳烃联合（2）排气筒 | 2288495.5 | 26.487 | 53.966 | 100 | - | - | - | - | 正常
18 | 中海油惠州石化有限公司 | 芳烃联合2排气筒 | 1977171.625 | 22.884 | 42.665 | 100 | - | - | - | - | 正常
18 | 中海油惠州石化有限公司 | 焦化（1）排气筒 | 1438436 | 16.649 | 58.095 | 100 | - | - | - | - | 正常
18 | 中海油惠州石化有限公司 | 焦化（2）排气筒 | 1716149.25 | 19.863 | 57.836 | 100 | - | - | - | - | 正常
18 | 中海油惠州石化有限公司 | 催化裂化（1）排气筒 | 3251850 | 135493.922 | - | - | 0.957 | 50 | 4.264 | 30 | 正常
18 | 中海油惠州石化有限公司 | 煅烧焦烟囱 | - | - | - | - | - | - | 0 | 10 | 停机
18 | 中海油惠州石化有限公司 | 常减压（1）烟囱 | 4040361.5 | 46.763 | 34.823 | 100 | - | - | - | - | 正常
18 | 中海油惠州石化有限公司 | 3#燃油燃气锅炉烟道 | 2792930 | 32.326 | 47.89 | 100 | 10.806 | 50 | 0.549 | 20 | 正常
18 | 中海油惠州石化有限公司 | 航煤加氢129排气筒 | 411668 | 4.765 | 26.928 | 100 | - | - | - | - | 正常
18 | 中海油惠州石化有限公司 | 硫磺（II）134排气筒 | 2453953 | 28.422 | - | - | 26.393 | 100 | - | - | 正常
18 | 中海油惠州石化有限公司 | 催化裂化（II）123排气筒 | 16346404 | 189.194 | 34.17 | 100 | 4.057 | 50 | 4.872 | 30 | 正常
18 | 中海油惠州石化有限公司 | 渣油加氢133排气筒 | 735421.875 | 8.512 | 31.936 | 100 | - | - | - | - | 正常
18 | 中海油惠州石化有限公司 | 常减压（II）121排气筒 | 4728170 | 54.724 | 33.45 | 100 | 7.078 | 50 | 4.995 | 20 | 正常
18 | 中海油惠州石化有限公司 | 重装（II）127排气筒 | 3269050 | 37.836 | 52.779 | 100 | 2.06 | 50 | 4.147 | 20 | 正常
18 | 中海油惠州石化有限公司 | 煤制氢硫磺排气筒 | 1103030 | 12.766 | - | - | 6.887 | 100 | - | - | 正常
18 | 中海油惠州石化有限公司 | 煤制氢蒸汽过热炉排气筒 | - | - | 0 | 100 | - | - | - | - | 停机
18 | 中海油惠州石化有限公司 | 燃气轮机排气筒 | 3388739 | 40.927 | 18.455 | 50 | 2.152 | 35 | 0.171 | 5 | 正常
18 | 中海油惠州石化有限公司 | 高压加氢裂化装置（II）加热炉排气 | 1965869.125 | 22.753 | 44.371 | 100 | 0.988 | 50 | 0.2 | 20 | 正常
18 | 中海油惠州石化有限公司 | 丙烯酸及酯废水焚烧炉排气筒 | 17070.676 | 0.198 | 237.425 | 300 | 1.056 | 100 | 3.6 | 30 | 停机
18 | 中海油惠州石化有限公司 | 重整（Ⅲ）排气筒 | 5630574.5 | 65.169 | 31.33 | 100 | 1.142 | 50 | 0.127 | 20 | 正常
18 | 中海油惠州石化有限公司 | 芳烃联合（Ⅱ）排气筒 | 11044410 | 127.829 | 49.116 | 100 | 2.47 | 50 | 0.131 | 20 | 正常
19 | 中海壳牌石油化工有限公司 | UT1装置燃油锅炉F-8105/06/07/08排气筒 | 7426080 | 85.95 | 86.62 | 200 | 24.65 | 200 | 6.02 | 30 | 正常
19 | 中海壳牌石油化工有限公司 | UT1装置固废焚烧炉F-9401排气筒 | 1432.31 | 0.02 | 0 | 300 | 0 | 100 | 0 | 30 | 正常
19 | 中海壳牌石油化工有限公司 | UT1装置污水处理场废气处理设施A-9230排气筒 | 695525.25 | 8.05 | - | - | - | - | - | - | 正常
19 | 中海壳牌石油化工有限公司 | UT1装置废液焚烧炉A-9301排气筒 | 3232417.25 | 37.41 | 84.49 | 300 | 0 | 200 | 0 | 30 | 正常
19 | 中海壳牌石油化工有限公司 | UT1装置燃气轮机GT-8161排气筒 | 10207442 | 118.14 | 64.23 | 120 | 6.93 | 100 | 1.65 | 10 | 正常
19 | 中海壳牌石油化工有限公司 | SMPO1装置热油炉F-5301A/B/C排气筒 | 7523829.5 | 87.08 | 68.39 | 100 | 0 | 50 | 3.55 | 20 | 正常
19 | 中海壳牌石油化工有限公司 | POD2装置废液焚烧炉A-2962排气筒 | 133294.77 | 1.54 | 68.43 | 300 | 0.03 | 100 | 1.27 | 30 | 正常
19 | 中海壳牌石油化工有限公司 | LOP1装置裂解炉F-1100排气筒 | 1336887 | 15.47 | 66.06 | 100 | - | - | - | - | 正常
20 | 光大环保能源（龙门）有限公司 | 一号废气排放口 | 295.71 | 0 | 60.721 | 200 | 22.777 | 50 | 56.404 | 10 | 正常
20 | 光大环保能源（龙门）有限公司 | 二号废气排放口 | 1665288.38 | 19.27 | 162.418 | 200 | 47.864 | 50 | 6.057 | 10 | 正常
21 | 惠州绿色动力再生能源有限公司 | 焚烧废气排放口3# | 3530216.5 | 40.86 | 77.045 | 80 | 15.9 | 30 | 0.796 | 8 | 正常
21 | 惠州绿色动力再生能源有限公司 | 焚烧废气排放口4# | 2946769 | 34.1 | 77.13 | 80 | 20.969 | 30 | 1.134 | 8 | 正常
21 | 惠州绿色动力再生能源有限公司 | 焚烧废气排放口1# | 316735.09 | 3.66 | 266.542 | 80 | 1619.583 | 30 | 2714.958 | 8 | 正常
21 | 惠州绿色动力再生能源有限公司 | 焚烧废气排放口2# | 3082479.75 | 35.68 | 76.764 | 80 | 21.087 | 30 | 1.283 | 8 | 正常
22 | 三菱化学化工原料（惠州）有限公司 | 废气排放口 | 777719.312 | 9.001 | 0 | 100 | 0.016 | 50 | 5.466 | 20 | 停机
23 | 惠州李长荣橡胶有限公司 | RCO1# | - | - | 0 | 100 | - | - | - | - | 停机
23 | 惠州李长荣橡胶有限公司 | RCO2# | - | - | 0 | 100 | - | - | - | - | 停机
23 | 惠州李长荣橡胶有限公司 | RTO | 3074798 | 36.123 | 12.1752 | 100 | 1.1695 | 50 | 3.3796 | 20 | 正常
23 | 惠州李长荣橡胶有限公司 | RCO3# | - | - | 0 | 100 | 0 | 50 | 0 | 20 | 停机
24 | 惠州绿色动力环保有限公司 | 焚烧废气排放口#1 | 1750915.125 | 20.265 | 75.313 | 250 | 23.982 | 80 | 1.76 | 10 | 正常
24 | 惠州绿色动力环保有限公司 | 焚烧废气排放口#2 | 2529804.5 | 29.28 | 0 | 250 | 0 | 80 | 0 | 10 | 正常
24 | 惠州绿色动力环保有限公司 | 焚烧废气排放口#3 | 2421838.5 | 28.03 | 12.808 | 250 | 42.467 | 80 | 60.885 | 10 | 正常
25 | 国能（惠州）热电有限责任公司 | 综合监控点 | 47079176 | 544.898 | 34.1034 | 100 | 24.762 | 50 | 2.3615 | 20 | 正常
26 | 华润水泥（惠州）有限公司 | 总排放口 | 7554228.5 | 87.433 | 238.38 | 320 | 12.47 | 100 | 4.13 | 20 | 正常
26 | 华润水泥（惠州）有限公司 | 窑头 | 3105432 | 35.942 | - | - | - | - | 9.184 | 20 | 正常