## Sheet1
监测日期：2024-04-05
序号 | 企业名称 | 监控点名称 | 烟气量(M3) | 烟气流量（M3/s） | 氮氧化物(mg/M3) |  | 二氧化硫(mg/M3) |  | 烟尘(mg/M3) |  | 生产状态
[5 empty] | 浓度 | 限值 | 浓度 | 限值 | 浓度 | 限值
1 | 惠州市光大水泥企业有限公司光华水泥厂 | A线窑尾 | 11719433 | 137.489 | 110.298 | 320 | 19.381 | 100 | 0.304 | 20 | 正常
1 | 惠州市光大水泥企业有限公司光华水泥厂 | B线窑尾 | 12677870 | 148.846 | 101.049 | 320 | 33.731 | 100 | 0.9 | 20 | 正常
1 | 惠州市光大水泥企业有限公司光华水泥厂 | A线窑头烟囱 | 9578539 | 110.863 | - | - | - | - | 10.4915 | 20 | 正常
1 | 惠州市光大水泥企业有限公司光华水泥厂 | B线窑头烟囱 | 8531582 | 98.745 | - | - | - | - | 2.066 | 20 | 正常
2 | 广东展宏钢铁有限公司 | 电炉废气排放口 | 15717231 | 181.912 | - | - | - | - | 0.655 | 15 | 正常
3 | 惠州固力水泥集团有限公司博罗分公司 | 排放口（窑头） | 361769.312 | 4.187 | - | - | - | - | 0 | 20 | 停机
3 | 惠州固力水泥集团有限公司博罗分公司 | 总排放口（窑尾） | 1768654.5 | 20.47 | 32.892 | 320 | 28.331 | 100 | 0.1 | 20 | 停机
4 | 惠州东江威立雅环境服务有限公司 | 焚烧炉废气排放口 | 669212.875 | 7.746 | 107.033 | 300 | 6.758 | 100 | 1.973 | 30 | 正常
5 | 惠州福和纸业有限公司 | 锅炉废气排放口1# | 1392768 | 16.12 | 8.21 | 200 | 2.34 | 200 | 0.45 | 30 | 正常
5 | 惠州福和纸业有限公司 | 2#排放口 | - | - | 0 | 200 | 0 | 200 | 0 | 30 | 正常
5 | 惠州福和纸业有限公司 | 锅炉废气排放口2# | 0 | 0 | 0 | 150 | - | - | - | - | 停机
6 | 惠州市光大水泥企业有限公司 | A线旋窑窑尾处理后排口 | 12163152 | 142.772 | 191.052 | 320 | 28.164 | 100 | 0.598 | 20 | 正常
6 | 惠州市光大水泥企业有限公司 | B线旋窑窑尾处理后排口 | 12419168 | 143.74 | 172.326 | 320 | 33.343 | 100 | 0.298 | 20 | 正常
6 | 惠州市光大水泥企业有限公司 | A线窑头烟窗 | 9540965 | 110.428 | - | - | - | - | 10.322 | 20 | 正常
6 | 惠州市光大水泥企业有限公司 | B线窑头烟窗 | 6928507 | 80.191 | - | - | - | - | 1.1982 | 20 | 正常
7 | 惠州广惠能源有限公司 | 焚烧炉烟气排放口3# | 2034534.125 | 23.758 | 111.388 | 200 | 17.565 | 50 | 5.958 | 10 | 正常
7 | 惠州广惠能源有限公司 | 焚烧炉烟气排放口2# | 2513305.25 | 29.366 | 109.819 | 200 | 14.469 | 50 | 6.096 | 10 | 正常
7 | 惠州广惠能源有限公司 | 焚烧炉烟气排放口1# | 2320921 | 27.091 | 105.966 | 200 | 15.737 | 50 | 5.408 | 10 | 正常
8 | 光大环保能源（博罗）有限公司 | 3# | 1181028.75 | 13.67 | 113.879 | 200 | 15.511 | 35 | 5.449 | 10 | 正常
8 | 光大环保能源（博罗）有限公司 | 1# | 1424097.25 | 16.48 | 0 | 200 | 0 | 35 | 0 | 10 | 停机
8 | 光大环保能源（博罗）有限公司 | 2# | 961151.63 | 11.12 | 113.599 | 200 | 18.442 | 35 | 1.566 | 10 | 正常
8 | 光大环保能源（博罗）有限公司 | 4# | 3002070.5 | 34.75 | 112.459 | 200 | 19.617 | 35 | 0.763 | 10 | 正常
9 | 光大环保能源（惠东）有限公司 | #3烟囱 | 1983751.25 | 22.96 | 125.419 | 200 | 9.03 | 50 | 4.737 | 10 | 正常
9 | 光大环保能源（惠东）有限公司 | #1烟囱 | 1303712.375 | 15.089 | 142.473 | 200 | 5.458 | 50 | 3.183 | 10 | 正常
9 | 光大环保能源（惠东）有限公司 | #2烟囱 | 1494164 | 17.294 | 141.822 | 200 | 12.671 | 50 | 3.995 | 10 | 正常
10 | 惠州市瑞能热力有限公司 | 锅炉烟窗 | 5196268.8 | 60.142 | 19.365 | 200 | 13.75 | 35 | 5.852 | 10 | 正常
10 | 惠州市瑞能热力有限公司 | 锅炉废气排放口2# | 18144 | 0.21 | 0.66 | 150 | - | - | - | - | 停机
11 | 惠州深能源丰达电力有限公司 | 1号机废气排放口 | 5915199.5 | 68.463 | 8.363 | 50 | 0.005 | 35 | 0.088 | 5 | 正常
11 | 惠州深能源丰达电力有限公司 | 2号机废气排放口 | 5617626.5 | 65.019 | 6.486 | 50 | 0.116 | 35 | 0.099 | 5 | 正常
11 | 惠州深能源丰达电力有限公司 | 5号机组废气排放口 | 31790.259 | 0.425 | 10.428 | 50 | 8.206 | 35 | 18.341 | 5 | 正常
11 | 惠州深能源丰达电力有限公司 | 6号机组废气排放口 | 0 | 0 | 97.833 | 50 | 4.973 | 35 | 23.291 | 5 | 正常
11 | 惠州深能源丰达电力有限公司 | 1号启动锅炉废气排放口 | 6898.78 | 0.081 | 0 | 50 | 0.079 | 35 | 3.385 | 10 | 正常
11 | 惠州深能源丰达电力有限公司 | 2号启动锅炉废气排放口 | 0 | 0 | 112.937 | 50 | 1.762 | 35 | 95.846 | 10 | 正常
12 | 广东惠州天然气发电有限公司 | 2号发电机组烟囱 | 28361171.52 | 1181715.48 | 15.962 | 50 | 0 | 35 | 0 | 5 | 正常
12 | 广东惠州天然气发电有限公司 | 1号发电机组烟囱 | 0 | 0 | 1.776 | 50 | 0 | 35 | 0 | 5 | 正常
12 | 广东惠州天然气发电有限公司 | 3号发电机组烟囱 | 0 | 0 | 0.42 | 50 | 0 | 35 | 0 | 5 | 正常
12 | 广东惠州天然气发电有限公司 | 4号发电机组烟囱 | 119724.48 | 1.386 | 1.59 | 50 | 0 | 35 | 0 | 5 | 正常
12 | 广东惠州天然气发电有限公司 | 5号发电机组烟囱 | 73189.44 | 0.847 | 1.89 | 50 | 0 | 35 | 0 | 5 | 正常
12 | 广东惠州天然气发电有限公司 | 6号发电机组烟囱 | 12536856 | 145.102 | 8.64 | 50 | 0 | 35 | 0 | 5 | 正常
13 | 惠州云海镁业有限公司 | 工业窑炉燃烧废气排放口 | 117504 | 1.36 | 47.92 | 120 | 1.09 | 850 | 0.61 | 100 | 正常
14 | 惠州塔牌水泥有限公司 | 二线窑尾 | 14117999 | 163.403 | 216.163 | 320 | 24.996 | 100 | 10.492 | 20 | 正常
14 | 惠州塔牌水泥有限公司 | 一线窑头 | 5731511.5 | 66.337 | - | - | - | - | 12.0652 | 20 | 正常
14 | 惠州塔牌水泥有限公司 | 一线窑尾 | 8487223 | 98.232 | 200.428 | 320 | 31.656 | 100 | 1.874 | 20 | 正常
14 | 惠州塔牌水泥有限公司 | 二线窑头 | 6632913.5 | 76.77 | - | - | - | - | 15.2869 | 20 | 正常
15 | 南亚塑胶工业(惠州)有限公司 | 1#锅炉烟气排放口（A1） | 320284.8 | 3.707 | 29.17 | 50 | 37.77 | 35 | 8.59 | 10 | 停机
15 | 南亚塑胶工业(惠州)有限公司 | 7#有机废气排放口（B7） | 201670.688 | 3.112 | - | - | - | - | 0 | 10 | 正常
15 | 南亚塑胶工业(惠州)有限公司 | 15#有机废气排放口（B15） | 2674.277 | 0.031 | - | - | - | - | 0.9388 | 10 | 正常
15 | 南亚塑胶工业(惠州)有限公司 | 3#粉尘排放口（C3） | 0 | 0 | - | - | - | - | 0.0093 | 10 | 正常
15 | 南亚塑胶工业(惠州)有限公司 | 2#锅炉烟气排放口（A2） | 156720.84 | 6530.035 | 24.33 | 150 | - | - | - | - | 停机
16 | 广东惠州平海发电厂有限公司 | 1号锅炉废气排放口 | 1041179.703 | 12.336 | 41.609 | 100 | 13.18 | 50 | 792.736 | 20 | 停机
16 | 广东惠州平海发电厂有限公司 | 2号锅炉废气排放口 | -33762466.551 | -398.804 | 0 | 100 | 0 | 50 | 2816.388 | 20 | 停机
17 | 旭硝子显示玻璃（惠州）有限公司 | 四期炉窑废气排放口 | 163.101 | 0.002 | 307.348 | 550 | 1.9 | 280 | 8.772 | 30 | 正常
17 | 旭硝子显示玻璃（惠州）有限公司 | 一期熔窑废气排放口 | 349073.969 | 4.04 | 293.066 | 550 | 6.997 | 400 | 8.412 | 30 | 正常
17 | 旭硝子显示玻璃（惠州）有限公司 | 三期熔窑废气排放口 | 676512 | 7.83 | 258.78 | 550 | 5.96 | 400 | 7.11 | 30 | 正常
17 | 旭硝子显示玻璃（惠州）有限公司 | 二期熔窑废气排放口 | - | - | 0 | 550 | 0 | 400 | 0 | 30 | 停机
18 | 中海油惠州石化有限公司 | 燃油燃气锅炉烟囱 | 935959.75 | 10.833 | 124.809 | 200 | 6.342 | 200 | 1.04 | 30 | 正常
18 | 中海油惠州石化有限公司 | 燃油燃气锅炉烟囱 2 | 1070861.75 | 12.394 | 53.915 | 200 | 7.551 | 200 | 8.429 | 30 | 正常
18 | 中海油惠州石化有限公司 | 硫磺（1）排气筒 | 264754.5 | 3.064 | 19.627 | - | 25.214 | 100 | - | - | 正常
18 | 中海油惠州石化有限公司 | 蜡油加裂排气筒 | 1072651.25 | 12.415 | 59.189 | 100 | - | - | - | - | 正常
18 | 中海油惠州石化有限公司 | 煤柴油加裂排气筒 | 772286.25 | 8.938 | 30.866 | 100 | - | - | - | - | 正常
18 | 中海油惠州石化有限公司 | 制氢（1）排气筒 | 0 | 0 | 0 | 100 | - | - | - | - | 停机
18 | 中海油惠州石化有限公司 | 制氢（2）排气筒 | 3983668.5 | 46.107 | 80.802 | 100 | - | - | - | - | 正常
18 | 中海油惠州石化有限公司 | 重整（I）排气筒 | 4599366 | 53.233 | 58.501 | 100 | - | - | - | - | 正常
18 | 中海油惠州石化有限公司 | 芳烃联合（1）排气筒 | 6858953 | 79.386 | 59.072 | 100 | - | - | - | - | 正常
18 | 中海油惠州石化有限公司 | 芳烃联合（2）排气筒 | 2277628.5 | 26.361 | 55.698 | 100 | - | - | - | - | 正常
18 | 中海油惠州石化有限公司 | 芳烃联合2排气筒 | 1965387.625 | 22.748 | 43.314 | 100 | - | - | - | - | 正常
18 | 中海油惠州石化有限公司 | 焦化（1）排气筒 | 1469045.5 | 17.003 | 60.385 | 100 | - | - | - | - | 正常
18 | 中海油惠州石化有限公司 | 焦化（2）排气筒 | 1720371.375 | 19.912 | 61.372 | 100 | - | - | - | - | 正常
18 | 中海油惠州石化有限公司 | 催化裂化（1）排气筒 | 3286230 | 136926.359 | - | - | 0.918 | 50 | 4.181 | 30 | 正常
18 | 中海油惠州石化有限公司 | 煅烧焦烟囱 | - | - | - | - | - | - | 0 | 10 | 停机
18 | 中海油惠州石化有限公司 | 常减压（1）烟囱 | 4054697 | 46.929 | 36.321 | 100 | - | - | - | - | 正常
18 | 中海油惠州石化有限公司 | 3#燃油燃气锅炉烟道 | 2701678.75 | 31.269 | 49.001 | 100 | 10.806 | 50 | 0.534 | 20 | 正常
18 | 中海油惠州石化有限公司 | 航煤加氢129排气筒 | 416330.406 | 4.819 | 27.626 | 100 | - | - | - | - | 正常
18 | 中海油惠州石化有限公司 | 硫磺（II）134排气筒 | 2448426.5 | 28.338 | - | - | 27.734 | 100 | - | - | 正常
18 | 中海油惠州石化有限公司 | 催化裂化（II）123排气筒 | 16533097 | 191.355 | 41.848 | 100 | 4.473 | 50 | 4.869 | 30 | 正常
18 | 中海油惠州石化有限公司 | 渣油加氢133排气筒 | 730206.125 | 8.452 | 33.884 | 100 | - | - | - | - | 正常
18 | 中海油惠州石化有限公司 | 常减压（II）121排气筒 | 4664870 | 53.991 | 35.399 | 100 | 7.612 | 50 | 5.245 | 20 | 正常
18 | 中海油惠州石化有限公司 | 重装（II）127排气筒 | 3259040 | 37.72 | 56.357 | 100 | 1.304 | 50 | 3.989 | 20 | 正常
18 | 中海油惠州石化有限公司 | 煤制氢硫磺排气筒 | 1098410 | 12.713 | - | - | 4.818 | 100 | - | - | 正常
18 | 中海油惠州石化有限公司 | 煤制氢蒸汽过热炉排气筒 | - | - | 0 | 100 | - | - | - | - | 停机
18 | 中海油惠州石化有限公司 | 燃气轮机排气筒 | 3539646.5 | 40.968 | 19.377 | 50 | 2.245 | 35 | 0.158 | 5 | 正常
18 | 中海油惠州石化有限公司 | 高压加氢裂化装置（II）加热炉排气 | 1961614.125 | 22.704 | 45.58 | 100 | 1.036 | 50 | 0.204 | 20 | 正常
18 | 中海油惠州石化有限公司 | 丙烯酸及酯废水焚烧炉排气筒 | 109339.109 | 1.265 | 234.718 | 300 | 0.975 | 100 | 3.439 | 30 | 停机
18 | 中海油惠州石化有限公司 | 重整（Ⅲ）排气筒 | 5653635 | 65.436 | 35.781 | 100 | 1.027 | 50 | 0.084 | 20 | 正常
18 | 中海油惠州石化有限公司 | 芳烃联合（Ⅱ）排气筒 | 11023576 | 127.588 | 50.888 | 100 | 1.146 | 50 | 0.041 | 20 | 正常
19 | 中海壳牌石油化工有限公司 | UT1装置燃油锅炉F-8105/06/07/08排气筒 | 7603200 | 88 | 72.66 | 200 | 12.04 | 200 | 6.2 | 30 | 正常
19 | 中海壳牌石油化工有限公司 | UT1装置固废焚烧炉F-9401排气筒 | 1509.19 | 0.02 | 0 | 300 | 0 | 100 | 0 | 30 | 正常
19 | 中海壳牌石油化工有限公司 | UT1装置污水处理场废气处理设施A-9230排气筒 | 676177.38 | 7.83 | - | - | - | - | - | - | 正常
19 | 中海壳牌石油化工有限公司 | UT1装置废液焚烧炉A-9301排气筒 | 996438 | 11.53 | 99.35 | 300 | 0 | 200 | 0 | 30 | 正常
19 | 中海壳牌石油化工有限公司 | UT1装置燃气轮机GT-8161排气筒 | 10773766 | 124.69 | 65.66 | 120 | 5.39 | 100 | 1.69 | 10 | 正常
19 | 中海壳牌石油化工有限公司 | SMPO1装置热油炉F-5301A/B/C排气筒 | 7452568 | 86.26 | 66.21 | 100 | 0 | 50 | 2.89 | 20 | 正常
19 | 中海壳牌石油化工有限公司 | POD2装置废液焚烧炉A-2962排气筒 | 159779.45 | 1.85 | 137.42 | 300 | 0.04 | 100 | 1.3 | 30 | 正常
19 | 中海壳牌石油化工有限公司 | LOP1装置裂解炉F-1100排气筒 | 1322622.5 | 15.31 | 69.77 | 100 | - | - | - | - | 正常
20 | 光大环保能源（龙门）有限公司 | 一号废气排放口 | 0 | 0 | 7.661 | 200 | 0 | 50 | 77.723 | 10 | 正常
20 | 光大环保能源（龙门）有限公司 | 二号废气排放口 | 1610817.38 | 18.64 | 161.757 | 200 | 45.958 | 50 | 6.362 | 10 | 正常
21 | 惠州绿色动力再生能源有限公司 | 焚烧废气排放口3# | 3453561 | 39.97 | 76.063 | 80 | 15.464 | 30 | 0.864 | 8 | 正常
21 | 惠州绿色动力再生能源有限公司 | 焚烧废气排放口4# | 2993088.5 | 34.64 | 75.251 | 80 | 17.234 | 30 | 1.185 | 8 | 正常
21 | 惠州绿色动力再生能源有限公司 | 焚烧废气排放口1# | 31656.49 | 0.37 | 0 | 80 | 0 | 30 | 0 | 8 | 正常
21 | 惠州绿色动力再生能源有限公司 | 焚烧废气排放口2# | 3067027 | 35.5 | 70.991 | 80 | 22.111 | 30 | 1.44 | 8 | 正常
22 | 三菱化学化工原料（惠州）有限公司 | 废气排放口 | 775159.062 | 8.972 | 0 | 100 | 0.007 | 50 | 5.003 | 20 | 停机
23 | 惠州李长荣橡胶有限公司 | RCO1# | - | - | 0 | 100 | - | - | - | - | 停机
23 | 惠州李长荣橡胶有限公司 | RCO2# | - | - | 0 | 100 | - | - | - | - | 停机
23 | 惠州李长荣橡胶有限公司 | RTO | 3366920.25 | 39.603 | 11.5444 | 100 | 1.1291 | 50 | 3.4269 | 20 | 正常
23 | 惠州李长荣橡胶有限公司 | RCO3# | - | - | 0 | 100 | 0 | 50 | 0 | 20 | 停机
24 | 惠州绿色动力环保有限公司 | 焚烧废气排放口#1 | 1768373.75 | 20.467 | 71.297 | 250 | 24.932 | 80 | 1.632 | 10 | 正常
24 | 惠州绿色动力环保有限公司 | 焚烧废气排放口#2 | 2535489.75 | 29.346 | 0 | 250 | 0 | 80 | 0 | 10 | 正常
24 | 惠州绿色动力环保有限公司 | 焚烧废气排放口#3 | 2435463.5 | 28.188 | 15.169 | 250 | 44.134 | 80 | 55.657 | 10 | 正常
25 | 国能（惠州）热电有限责任公司 | 综合监控点 | 48798236 | 564.794 | 36.0991 | 100 | 26.0081 | 50 | 2.4983 | 20 | 正常
26 | 华润水泥（惠州）有限公司 | 总排放口 | 7020529 | 81.256 | 190.65 | 320 | 54.46 | 100 | 5.57 | 20 | 正常
26 | 华润水泥（惠州）有限公司 | 窑头 | 2434965.5 | 28.182 | - | - | - | - | 8.461 | 20 | 正常